## 画面
IFC_BE-Bridge_BuildingParts_Converter (β20110212)
入力ファイル名（.ifc）
出力ファイル名（.ceq）
出力ファイル名（.vrml）
| File Scheme | IFC2X_FINAL
| 地下階 | 0F
| 地上階 | 0F
| 搭屋階 | 0F
| 円・楕円の分解能 | 16

## 建築部材一覧
GlobalId | EntityType | SweptAreaType

## 質感設定
対象 | diffuseColorR | diffuseColorG | diffuseColorB | transparency
空 | 0.9 | 1 | 1 | 0
地面 | 0.5 | 0.4 | 0.4 | 0
柱 | 0.9 | 0.9 | 0.9 | 0.5
梁 | 0.9 | 0.9 | 0.9 | 0.5
壁 | 0.9 | 0.9 | 0.9 | 0.5
床 | 0.9 | 0.9 | 0.9 | 0.5
天井 | 0.9 | 0.9 | 0.9 | 0.5
屋根 | 0.9 | 0.9 | 0.9 | 0.5
基礎 | 0.9 | 0.9 | 0.9 | 0.5
開口 | 0.9 | 0.9 | 0.9 | 0.5
通り芯 | 1 | 0.5 | 0.5 | 1
Note on B1: : 色要素の赤を0(淡)から1(濃)で指定
Note on C1: : 色要素の緑を0(淡)から1(濃)で指定
Note on D1: : 色要素の青を0(淡)から1(濃)で指定
Note on E2: : 無効だが、削除しないこと
Note on E3: : 無効だが、削除しないこと
Note on E1: : 透明度を0(不透明)～1(透明)で指定

## 仕様・履歴
IFC-BE-Bridgeコンバータ仕様
No, | 内容 | Date
1 | IFC2xの建築部材をBE-Bridge4.0の建築部材に変換。具体的にはIFCファイル(.ifc)を入力し、BE-Bridgeファイル(.ceq)を出力。 | 2010-03-31
2 | 対象とするIFCの建築部材(objEntity.Type)は柱(ifcColumn)、梁(ifcBeam)、壁(ifcStandardWallCase)、床(ifcSlab)、屋根(ifcRoof※)、天井(ifcCovering※)、基礎(ifcFooting※)、開口(ifcOpeningElement※)とする。※は予定。 | 2010-03-31
3 | 対象とする形状表現(objShapeRepresentation.Attributes.Item("RepresentationType").Value)は押し出し(SweptSolid)とする。 | 2010-03-31
4 | 対象とする形状(objExtrudedAreaSolid.Attributes.Item("SweptArea").Valueの.type)は円柱(IfcCircleProfileDef)、角柱(IfcRectangleProfileDef)、多面体(IfcArbitraryClosedProfileDef)とする。 | 2010-03-31
5 | 形状確認のため、VRMLファイル(.vrml)を出力。 | 2010-03-31
6 | IFCファイルを選択すると、CEQファイルとVRMLファイルを拡張子のみ変更して設定。 | 2010-03-31
7 | IFCファイルを選択した後、スキーマおよび地下階、地上階、搭屋階を確認可能に。 | 2010-03-31
8 | 「質感設定」シートでVRMLの質感のうち、色(diffuseColorR、diffuseColorG、diffuseColorB)、透明度(transparency)を設定可能に。 | 2010-03-31
9 | 「建築部材一覧」シートに、走査した建築部材のGlobalIDとEntityTypeを表示。ただし、必ずしも変換した部材ではない。 | 2010-03-31
10 | 対象とする形状(objExtrudedAreaSolid.Attributes.Item("SweptArea").Valueの.type)にC、L、I、T、U、Z型柱(Ifc-ProfileDef)を追加。 | 2010-04-08
11 | 「建築部材一覧」シートに、走査した建築部材のSweptAreaTypeを追加して表示。 | 2010-04-08
12 | VRMLは多面体で表現。 | 2010-04-23
13 | 通り芯を追加。 | 2010-07-20
14 | VRMLのファィル拡張子をVRMLからWRLに変更。 | 2010-07-20
15 | CEQファイルに通り芯のオブジェクト数を正しく表記しない間違いを修正。 | 2010-09-22
16 | CEQファイルに通り芯のパターンNo.小分類を正しく表記しない間違いを修正。 | 2010-09-22
17 | 対象とする形状にMappedItemを追加。 | 2011-02-12
18
19
20

## TblBBAtt
図面サイズ | paper_size | BE-Bridge | 共通
図面縮尺率 | scale | BE-Bridge | 共通
フォーマットのバージョン | format_version | BE-Bridge | 共通
各ベンダー内での管理用バージョン | vender_version | BE-Bridge | 共通
出力総部材数 | total_count | BE-Bridge | 共通
コメント | comment | BE-Bridge | 共通
部材定義項目 | parts_definition_item | BE-Bridge | ダクト部材
データ種別 | data_class | BE-Bridge | ダクト部材
SEQ No. | sequence_number | BE-Bridge | ダクト部材
会社コード | vender_code | BE-Bridge | ダクト部材
作成年月日 | output_date | BE-Bridge | ダクト部材
作成時分 | output_time | BE-Bridge | ダクト部材
出力時レイヤNo. | output_layer | BE-Bridge | ダクト部材
系統名 | system_name | BE-Bridge | ダクト部材
系統番号 | system_number | BE-Bridge | ダクト部材
パターンNo. 大分類 | large_pattern_number | BE-Bridge | ダクト部材
パターンNo. 小分類 | small_pattern_number | BE-Bridge | ダクト部材
ダクト形状寸法データ | duct_shape_size | BE-Bridge | ダクト部材
WA | wa | BE-Bridge | ダクト部材
WB | wb | BE-Bridge | ダクト部材
WC | wc | BE-Bridge | ダクト部材
WD | wd | BE-Bridge | ダクト部材
HA | ha | BE-Bridge | ダクト部材
HB | hb | BE-Bridge | ダクト部材
HC | hc | BE-Bridge | ダクト部材
HD | hd | BE-Bridge | ダクト部材
NA | na | BE-Bridge | ダクト部材
NB | nb | BE-Bridge | ダクト部材
NC | nc | BE-Bridge | ダクト部材
LA | la | BE-Bridge | ダクト部材
LB | lb | BE-Bridge | ダクト部材
LC | lc | BE-Bridge | ダクト部材
RA | ra | BE-Bridge | ダクト部材
RB | rb | BE-Bridge | ダクト部材
RC | rc | BE-Bridge | ダクト部材
RD | rd | BE-Bridge | ダクト部材
RI | ri | BE-Bridge | ダクト部材
RIA | ria | BE-Bridge | ダクト部材
RIB | rib | BE-Bridge | ダクト部材
RIC | ric | BE-Bridge | ダクト部材
RID | rid | BE-Bridge | ダクト部材
RO | ro | BE-Bridge | ダクト部材
SB | sb | BE-Bridge | ダクト部材
SD | sd | BE-Bridge | ダクト部材
TW | tw | BE-Bridge | ダクト部材
TH | th | BE-Bridge | ダクト部材
ZA | za | BE-Bridge | ダクト部材
LX | lx | BE-Bridge | ダクト部材
LY | ly | BE-Bridge | ダクト部材
LXB | lxb | BE-Bridge | ダクト部材
LXC | lxc | BE-Bridge | ダクト部材
LXD | lxd | BE-Bridge | ダクト部材
LYB | lyb | BE-Bridge | ダクト部材
LYC | lyc | BE-Bridge | ダクト部材
LYD | lyd | BE-Bridge | ダクト部材
BX | bx | BE-Bridge | ダクト部材
BY | by | BE-Bridge | ダクト部材
BZ | bz | BE-Bridge | ダクト部材
BOX | box | BE-Bridge | ダクト部材
BOZ | boz | BE-Bridge | ダクト部材
EBN | ebn | BE-Bridge | ダクト部材
EBW | ebw | BE-Bridge | ダクト部材
EBH | ebh | BE-Bridge | ダクト部材
EBL | ebl | BE-Bridge | ダクト部材
FG | fg | BE-Bridge | ダクト部材
FGH | fgh | BE-Bridge | ダクト部材
DA | da | BE-Bridge | ダクト部材
DB | db | BE-Bridge | ダクト部材
DC | dc | BE-Bridge | ダクト部材
DD | dd | BE-Bridge | ダクト部材
TD | td | BE-Bridge | ダクト部材
CPN | cpn | BE-Bridge | ダクト部材
CP1 | cp1 | BE-Bridge | ダクト部材
CP2 | cp2 | BE-Bridge | ダクト部材
CP3 | cp3 | BE-Bridge | ダクト部材
CP4 | cp4 | BE-Bridge | ダクト部材
CP5 | cp5 | BE-Bridge | ダクト部材
CP6 | cp6 | BE-Bridge | ダクト部材
CP7 | cp7 | BE-Bridge | ダクト部材
CP8 | cp8 | BE-Bridge | ダクト部材
CP9 | cp9 | BE-Bridge | ダクト部材
CP10 | cp10 | BE-Bridge | ダクト部材
FGS | fgs | BE-Bridge | ダクト部材
FGSB | fgsb | BE-Bridge | ダクト部材
FGSC | fgsc | BE-Bridge | ダクト部材
OPN | opn | BE-Bridge | ダクト部材
OP1 | op1 | BE-Bridge | ダクト部材
OP2 | op2 | BE-Bridge | ダクト部材
OP3 | op3 | BE-Bridge | ダクト部材
OP4 | op4 | BE-Bridge | ダクト部材
OP5 | op5 | BE-Bridge | ダクト部材
OP6 | op6 | BE-Bridge | ダクト部材
OP7 | op7 | BE-Bridge | ダクト部材
OP8 | op8 | BE-Bridge | ダクト部材
OP9 | op9 | BE-Bridge | ダクト部材
OP10 | op10 | BE-Bridge | ダクト部材
ダクト部材番号 | parts_number | BE-Bridge | ダクト部材
単複区分 | single_double_class | BE-Bridge | ダクト部材
配置基準点 | setting_basis_point | BE-Bridge | ダクト部材
接続点1 | connecting_point_1 | BE-Bridge | ダクト部材
接続点2 | connecting_point_2 | BE-Bridge | ダクト部材
接続点3 | connecting_point_3 | BE-Bridge | ダクト部材
接続点4 | connecting_point_4 | BE-Bridge | ダクト部材
ベクトル主軸 | main_vecter | BE-Bridge | ダクト部材
ベクトル副軸 | sub_vecter | BE-Bridge | ダクト部材
用途 | use | BE-Bridge | ダクト部材
風量 | air_volume | BE-Bridge | ダクト部材
接続工法 | connecting_method | BE-Bridge | ダクト部材
板厚 | plate_thickness | BE-Bridge | ダクト部材
データ終了フラグ | data_end_flag | BE-Bridge | ダクト部材
部材定義項目 | parts_definition_item | BE-Bridge | 配管部材
データ種別 | data_class | BE-Bridge | 配管部材
SEQ No. | sequence_number | BE-Bridge | 配管部材
会社コード | vender_code | BE-Bridge | 配管部材
日付 | output_date | BE-Bridge | 配管部材
時間 | output_time | BE-Bridge | 配管部材
出力時レイヤNo. | output_layer | BE-Bridge | 配管部材
系統名 | system_name | BE-Bridge | 配管部材
系統番号 | system_number | BE-Bridge | 配管部材
部材コード 大分類 | large_material_code | BE-Bridge | 配管部材
部材コード 中分類 | middle_material_code | BE-Bridge | 配管部材
部材コード 小分類 | small_material_code | BE-Bridge | 配管部材
単複区分 | single_double_class | BE-Bridge | 配管部材
メーカー | maker | BE-Bridge | 配管部材
配管寸法データ | pipe_size | BE-Bridge | 配管部材
呼径および外径0 | nominal_outer_size_0 | BE-Bridge | 配管部材
呼径および外径1 | nominal_outer_size_1 | BE-Bridge | 配管部材
呼径および外径2 | nominal_outer_size_2 | BE-Bridge | 配管部材
呼径および外径3 | nominal_outer_size_3 | BE-Bridge | 配管部材
呼径および外径4 | nominal_outer_size_4 | BE-Bridge | 配管部材
ベクトル 主軸 | main_vecter | BE-Bridge | 配管部材
ベクトル 副軸 | sub_vecter | BE-Bridge | 配管部材
配置基準点 | setting_basis_point | BE-Bridge | 配管部材
接続点1 | connecting_point_1 | BE-Bridge | 配管部材
接続点2 | connecting_point_2 | BE-Bridge | 配管部材
接続点3 | connecting_point_3 | BE-Bridge | 配管部材
接続点4 | connecting_point_4 | BE-Bridge | 配管部材
接続工法 | connecting_method | BE-Bridge | 配管部材
質量 | mass | BE-Bridge | 配管部材
用途 | use | BE-Bridge | 配管部材
流量 | water_volume | BE-Bridge | 配管部材
予備 | (reserve) | BE-Bridge | 配管部材
データ終了フラグ | data_end_flag | BE-Bridge | 配管部材
部材記号 | parts_sign | 機器表および見積書用属性
部材名称 | parts_name | 機器表および見積書用属性
系統記号 | route_sign | 機器表および見積書用属性
系統名称 | route_name | 機器表および見積書用属性
特記 | note | 機器表および見積書用属性
数量 | quantity | 機器表および見積書用属性
単位 | unit | 機器表および見積書用属性
単価 | unit_price | 機器表および見積書用属性
金額 | amount_of_money | 機器表および見積書用属性
CI-netコード | CI-net_code | 機器表および見積書用属性
部材定義項目 | parts_definition_item | BE-Bridge | 建築部材
データ種別 | data_class | BE-Bridge | 建築部材
SEQ No. | sequence_number | BE-Bridge | 建築部材
会社コード | vender_code | BE-Bridge | 建築部材
日付 | output_date | BE-Bridge | 建築部材
時間 | output_time | BE-Bridge | 建築部材
出力時レイヤNo. | output_layer | BE-Bridge | 建築部材
パターンNo. 大分類 | large_pattern_number | BE-Bridge | 建築部材
パターンNo. 小分類 | small_pattern_number | BE-Bridge | 建築部材
部材形状寸法データ | build_shape_size | BE-Bridge | 建築部材
W1 | w1 | BE-Bridge | 建築部材
W2 | w2 | BE-Bridge | 建築部材
H1 | h1 | BE-Bridge | 建築部材
H2 | h2 | BE-Bridge | 建築部材
T1 | t1 | BE-Bridge | 建築部材
T2 | t2 | BE-Bridge | 建築部材
L1 | l1 | BE-Bridge | 建築部材
L2 | l2 | BE-Bridge | 建築部材
D | data_class | BE-Bridge | 建築部材
R | r | BE-Bridge | 建築部材
CPN | cpn | BE-Bridge | 建築部材
CP1 | cp1 | BE-Bridge | 建築部材
CP2 | cp2 | BE-Bridge | 建築部材
CP3 | cp3 | BE-Bridge | 建築部材
CP4 | cp4 | BE-Bridge | 建築部材
CP5 | cp5 | BE-Bridge | 建築部材
CP6 | cp6 | BE-Bridge | 建築部材
CP7 | cp7 | BE-Bridge | 建築部材
CP8 | cp8 | BE-Bridge | 建築部材
CP9 | cp9 | BE-Bridge | 建築部材
CP10 | cp10 | BE-Bridge | 建築部材
CP11 | cp11 | BE-Bridge | 建築部材
CP12 | cp12 | BE-Bridge | 建築部材
CP13 | cp13 | BE-Bridge | 建築部材
CP14 | cp14 | BE-Bridge | 建築部材
CP15 | cp15 | BE-Bridge | 建築部材
FG | fg | BE-Bridge | 建築部材
AN | fgsb | BE-Bridge | 建築部材
EBN | ebn | BE-Bridge | 建築部材
EBW | ebw | BE-Bridge | 建築部材
EBH | ebh | BE-Bridge | 建築部材
EBL | ebl | BE-Bridge | 建築部材
配置基準点 | setting_basis_point | BE-Bridge | 建築部材
基準点1 | setting_point_1 | BE-Bridge | 建築部材
基準点2 | setting_point_2 | BE-Bridge | 建築部材
基準点3 | setting_point_3 | BE-Bridge | 建築部材
基準点4 | setting_point_4 | BE-Bridge | 建築部材
ベクトル 主軸 | main_vecter | BE-Bridge | 建築部材
ベクトル 副軸 | sub_vecter | BE-Bridge | 建築部材
予備 | (reserve) | BE-Bridge | 建築部材
データ終了フラグ | (data_end_flag) | BE-Bridge | 建築部材

## TblStemObj
5005050 | ボイラー | IfcEnergyConversionDevice | IfcBoilerType
5005100 | 冷凍機 | IfcEnergyConversionDevice | IfcChillerType
5005150 | 冷却塔 | IfcEnergyConversionDevice | IfcCoolingTowerType
5005200 | ポンプ | IfcFlowMovingDevice | IfcPumpType
5005250 | 送風機 | IfcFlowMovingDevice | IfcFanType
5005300 | 空調機 | IfcEnergyConversionDevice | IfcUnitaryEquipmentType
5005350 | 暖房機 | IfcEnergyConversionDevice | IfcSpaceHeaterType
5005370 | 乾燥機 | IfcFlowTerminal | IfcElectricApplianceType
5005400 | コイル | IfcEnergyConversionDevice | IfcCoilType
5005430 | ヒーター | IfcEnergyConversionDevice | IfcSpaceHeaterType
5005450 | 熱交換器 | IfcEnergyConversionDevice | IfcHeatExchangerType
5005500 | 加湿器 | IfcEnergyConversionDevice | IfcHumidifierType
5005550 | エアフィルター | IfcFlowTreatmentDevice | IfcFilterType
5005650 | 湯沸器・給湯暖房機 | IfcEnergyConversionDevice | IfcBoilerType
5005700 | [製缶類・ヘッダー] | IfcFlowStorageDevice | IfcTankType
5005850 | 水槽類 | IfcFlowStorageDevice | IfcTankType
5005900 | その他空調機器 | IfcFlowTerminal | IfcElecｔriｃApplianceType
5020072 | プロパンガス器具 | IfcFlowTerminal | IfcGasTerminalType
5030100 | 衛生器具 | IfcFlowTerminal | IfcSanitaryTerminalType
5090200 | 浄化槽設備 | IfcFlowStorageDevice | IfcTankType
5090300 | 消火設備 | IfcFlowTerminal | IfcFireSuppressionTerminalType
5090350 | 厨房器具設備 | IfcFlowTerminal | IfcSanitaryTerminalType
5090800 | その他特殊設備 | IfcFunishingElement | IfcFunitureType

## TblStemAtt
メーカーコード | maker_code
機器分類コード | category_code
メーカー型番 | product_code
型式名称 | product_name
製品リリース年月日 | product_release_date
仕様書バージョン | specification_version
冷却能力 | cooling_capacity
冷却蓄熱容量 | cooling_storage_capacity
冷凍能力 | refrigerating_capacity
冷房能力 | room_cooling_capacity
製氷能力 | ice_making_capacity
定格出力 | rated_output
加熱能力 | heating_capacity
加熱蓄熱容量 | heating_storage_capacity
追だき能力 | bath_reheating_capacity
暖房能力 | room_heating_capacity
伝熱面積 | heating_surface_area
放熱量 | heat_rejection_capacity
集熱面積 | collector_area
熱交換能力 | heat_exchange_capacity
排熱回収能力 | heat_recovery_capacity
除湿能力 | dehumidifying_capacity
加湿能力 | humidifying_capacity
有効加湿量 | effective_humidifying_volume
番手♯ | gauge
給湯能力 | hot_water_supplying_capacity
ろ過面積 | filtration_area
ろ過能力 | filtration_capacity
処理水量 | treatment_water_volume
浄化槽処理容量 | septic_tank_capacity
浄化槽処理対象人員 | septic_tank_population
浄化槽放流水質 | septic_tank_water_quality
気化量 | vaporizing_volume
処理能力 | treatment_capacity
送風量 | air_volume
標準風量 | normal_air_volume
室内機送風量 | indoor_fan_air_volume
室外機送風量 | outdoor_fan_air_volume
給気量 | supply_air_volume
還気量 | return_air_volume
外気量 | outdoor_air_volume
排気量 | exhaust_air_volume
換気風量 | ventilation_air_volume
処理風量 | treatment_air_volume
排煙風量 | smoke_exhaust_air_volume
冷水量 | chilled_water_volume
温水量 | heating_water_volume
冷温水量 | cooling_heating_water_volume
高温水量 | high_temperature_water_volume
冷却水量 | cooling_water_volume
熱源水量 | heat_source_water_volume
補給水量 | make_up_water_volume
ブライン水量 | brine_volume
循環水量 | circulating_water_volume
吐水量 | supply_discharge_water_volume
給水量 | supply_water_volume
風呂追焚循環量 | bath_reheating_circulating_water_volume
風呂追焚吐水量 | bath_reheating_pour_hot_water_volume
給湯量 | supply_hot_water_volume
排水量 | drain_water_volume
機外静圧 | outer_static_pressure
全静圧 | total_static_pressure
羽根径Φ | inpeller_diameter
揚程 | pump_head
圧力 | pressure
背圧 | back_pressure
耐圧力 | proofness_pressure
許容圧力 | allowable_pressure
コイル列数 | coil_line_number
コイル通過風速 | coil_through_velocity
通過風速 | through_velocity
材質 | material
製氷熱交換器形式 | ice_making_heat_exchanger_type
製氷(蓄氷)方式 | ice_storaging_type
外面コーティング | outside_coating
内面コーティング | inside_coating
フィルター形式 | filter_type
有効容量 | effective_volume
タンク容量 | tank_volume
許容水量 | allowable_water_volume
貯湯量 | storaging_hot_water_volume
保有水量 | storaging_water_volume
蓄氷量 | storaging_ice_volume
水張量 | filling_water_volume
標準蓄熱時間 | normal_heat_storaging_time
耐震強度 | aseismatic_intencity
回転数 | rotation_rate
騒音値SPL | sound_pressure_level
騒音値PWL | sound_power_level
熱交換効率 | heat_exchange_efficiency
効率COP | coefficient_of_performance
氷生成率IPF | ice_packing_factor
顕熱交換効率 | sensible_heat_exchange_efficiency
温度交換効率 | heat_exchanger_effectiveness
廃熱回収効率 | heat_recovery_efficiency
全熱交換効率 | total_heat_exchange_efficiency
暖房効率 | room_heating_efficiency
給湯効率 | hot_water_supplying_efficiency
追だき効率 | bath_reheating_efficiency
除去効率 | removal_efficiency
外形寸法Ｗ | external_size_width
外形寸法Ｄ | external_size_depth
外形寸法Ｈ | external_size_height
外形寸法Φ | external_size_diameter
長さ寸法Ｌ | size_length
製品質量 | product_mass
製品重量 | product_weight
運転質量 | operation_mass
運転重量 | operation_weight
電極棒 | electrode_rod
周波数 | frequency
相 | phase
電圧 | voltage
電動機出力 | moter_output
電気容量 | electric_capacity
消費電力 | disspation_power
極数 | pole
運転電流 | operation_current
始動電流 | starting_current
力率 | power_factor
皮相電力 | apparent_power
ダクト接続口 | duct_connection
ＳＡダクト口 | supply_air_duct_connection
ＲＡダクト口 | return_air_duct_connection
ＯＡダクト口 | outdoor_air_duct_connection
ＥＡダクト口 | exhaust_air_duct_connection
排煙ダクト口 | smoke_exhaust_air_duct_connection
煙道接続口 | flue_connection
空気温度ＤＢ | dry_bulb_temperature
空気温度ＷＢ | wet_bulb_temperature
外気空気温度ＤＢ | dry_bulb_outdoor_temperature
外気空気温度ＷＢ | wet_bulb_outdoor_temperature
露点温度 | dewpoint_temperature
空気温度差 | air_temperature_difference
冷水温度 | chilled_watar_temperature
温水温度 | heating_watar_temperature
高温水温度 | high_temperature_water_temperatue
熱源水温度 | heat_source_water_temperature
冷却水温度 | cooling_water_temperature
ブライン温度 | brine_temperature
給湯水温度 | supply_hot_water_temperature
給水温度 | supply_watar_temperature
水温度差 | watar_temperature_difference
蒸気消費量 | steam_consumption_rate
ガス消費量 | gas_consumption_rate
換算蒸発量 | equivalent_evaporation
油消費量 | oil_consumption_rate
配管接続口 | pipe_connection
蒸気管接続口 | steam_pipe_connection
冷水管接続口 | chilled_water_pipe_connection
温水管接続口 | heating_water_pipe_connection
冷温水管接続口 | chilled_heating_water_pipe_connection
高温水管接続口 | high_temperature_water_pipe_connection
熱源水管接続口 | heat_source_water_pipe_connection
冷却水管接続口 | cooling_water_pipe_connection
ブライン管接続口 | brine_pipe_connection
冷媒液管接続口 | refrigerant_liquid_pipe_connection
冷媒ガス管接続口 | refrigerant_gas_pipe_connection
ドレン管接続口 | drain_pipe_connection
補給水接続口 | makeup_water_pipe_connection
膨張管接続口 | pressure_relief_pipe_connection
オーバーフロー管接続 | overflow_pipe_connection
ガス管接続口 | gas_pipe_connection
油入接続口 | oil_in_pipe_connection
油出接続口 | oil_out_pipe_connection
油通気接続口 | oil_ventiration_pipe_connection
給水接続口 | supply_water_pipe_connection
給湯接続口 | supply_hot_water_pipe_connection
風呂追だき管接続口 | bath_reheating_pipe_connection
注湯追だき接続口 | bath_pour_hot_water_pipe_connection
排水接続口(水抜き) | drain_pipe_connection
真空配管接続口 | vacuum_pipe_connection
圧縮空気配管接続口 | compressed_air_pipe_connection
酸素配管接続口 | oxygen_gas_pipe_connection
浄化槽排水管接続口 | septic_tank_drain_pipe_connection
電線管接続口 | electric_pipe_connection
静圧損失 | static_pressure_loss
初期損失 | initial_pressure_loss
最終損失 | final_pressure_loss
冷水圧力損失 | chilled_water_pressure_loss
温水圧力損失 | heating_water_pressure_loss
冷温水圧力損失 | chilled_heating_water_pressure_loss
高温水圧力損失 | high_temperature_water_pressure_loss
熱源水圧力損失 | heat_source_water_pressure_loss
冷却水圧力損失 | cooling_water_pressure_loss
ブライン圧力損失 | brine_pressure_loss
標準価格 | normal_price
備考 | note
設置区分 | setting_class
設置形態 | setting_style
２Ｄ外形図（平面図） | 2d_external_drawing_top
２Ｄ外形図（正面図） | 2d_external_drawing_front
２Ｄ外形図（背面図） | 2d_external_drawing_rear
２Ｄ外形図（右側面図） | 2d_external_drawing_right_side
２Ｄ外形図（左側面図） | 2d_external_drawing_left_side
２Ｄ外形図（底面図） | 2d_external_drawing_bottom
２Ｄ外形図（その他） | 2d_external_drawing_etc
３Ｄ外形図 | 3d_external_drawing
姿図 | shape_figure
外観写真 | external_photo
仕様図(承認図) | specification_figure
構造図 | structure_figure
送風機選定線図 | fan_selection_chart
送風機性能線図 | fan_capacity_chart
ポンプ選定線図 | pump_selecion_chart
ポンプ性能線図 | pump_capacity_chart
冷房能力線図 | room_cooling_capacity_chart
冷房機器選定線図 | cooler_selection_chart
冷却能力線図 | cooling_capacity_chart
冷却機器選定線図 | cooler_selection_chart
冷却運転範囲線図 | cooling_operation_area_chart
冷却夜間移行率線図 | cooling_night_shift_rate_chart
暖房能力線図 | room_heating_capacity_chart
暖房機器選定線図 | heater_selection_chart
加熱能力線図 | heating_capacity_chart
加熱機器選定線図 | heater_selection_chart
加熱運転範囲線図 | heating_operation_area_chart
加熱夜間移行率線図 | heating_night_shift_rate_chart
冷媒長・高低差能力線図 | refrigerant_piping_length_height_capacity_chart
損失水頭線図 | water_head_loss_chart
騒音ＮＣ線図 | noise_criterion_chart
製氷能力線図 | ice_making_capacity_chart
製氷機器選定線図 | ice_machine_selection_chart
製氷運転範囲線図 | ice_making_operation_area_chart
作動原理図 | operation_principle_figure
動作フローチャート | operation_flow_chart
回路図データ | circuit_figure_data
テクニカルドキュメント | technical_document
付属品リスト | accessory_list
構成部品リスト | component_list
施工要領 | working_manual
取扱・保守要領 | handling_maintenance_manual
シリアルカウントによる条件設定 | condition_by_serialcount
複数同時運転による条件設定 | condition_by_multioperation
室内・室外の条件設定 | condition_of_indoor_outdoor
冷房・暖房の条件設定 | condition_of_cooling_heating
冷却・加熱の条件設定 | condition_of_chilling_warming
蓄熱条件設定 | condition_of_heat_storage
コイル種別の条件設定 | condition_of_coil_type
一次・二次の条件設定 | condition_of_primary_secondary
入口・出口の条件設定 | condition_of_inlet_outlet
接続口の条件設定 | condition_of_connection
燃料インプットによる条件設定 | condition_of_fuel_input
電源インプットによる条件設定 | condition_of_electric_source_input
電気容量明細の条件設定 | condition_of_electric_capacity
能力の条件設定 | condition_of_capacity
起動方式の条件設定 | condition_of_starting_method
温度の条件設定 | condition_of_temperature
放流水質種別の条件設定 | condition_of_exhaust_water_quality_class
総額表示方式の対応方法 | condition_of_tax_indication

## TblBBPipeCode
コード | コード大 | コード中 | コード小 | 大分類 | 中分類 | 小分類 | 備考 | 形状種類
A000000 | A00 | 00 | 00 | その他 |  |  |  | その他
A010000 | A01 | 00 | 00 | 鋼管 | その他 |  |  | その他
A010100 | A01 | 01 | 00 | 鋼管 | 配管用炭素鋼鋼管 | その他 | JIS G 3452 | その他
A010101 | A01 | 01 | 01 | 鋼管 | 配管用炭素鋼鋼管 | 黒 |  | 直管
A010102 | A01 | 01 | 02 | 鋼管 | 配管用炭素鋼鋼管 | 白 |  | 直管
A010201 | A01 | 02 | 01 | 鋼管 | 水道用亜鉛めっき鋼管 |  | JIS G 3442 | 直管
A010300 | A01 | 03 | 00 | 鋼管 | 圧力配管用炭素鋼鋼管 | その他 | JIS G 3454 | その他
A010301 | A01 | 03 | 01 | 鋼管 | 圧力配管用炭素鋼鋼管 | 黒・Sch40 |  | 直管
A010302 | A01 | 03 | 02 | 鋼管 | 圧力配管用炭素鋼鋼管 | 白・Sch40 |  | 直管
A010311 | A01 | 03 | 11 | 鋼管 | 圧力配管用炭素鋼鋼管 | 黒・Sch80 |  | 直管
A010312 | A01 | 03 | 12 | 鋼管 | 圧力配管用炭素鋼鋼管 | 白・Sch80 |  | 直管
A010321 | A01 | 03 | 21 | 鋼管 | 圧力配管用炭素鋼鋼管 | 黒・Sch10 |  | 直管
A010322 | A01 | 03 | 22 | 鋼管 | 圧力配管用炭素鋼鋼管 | 白・Sch10 |  | 直管
A010331 | A01 | 03 | 31 | 鋼管 | 圧力配管用炭素鋼鋼管 | 黒・Sch20 |  | 直管
A010332 | A01 | 03 | 32 | 鋼管 | 圧力配管用炭素鋼鋼管 | 白・Sch20 |  | 直管
A010341 | A01 | 03 | 41 | 鋼管 | 圧力配管用炭素鋼鋼管 | 黒・Sch30 |  | 直管
A010342 | A01 | 03 | 42 | 鋼管 | 圧力配管用炭素鋼鋼管 | 白・Sch30 |  | 直管
A010351 | A01 | 03 | 51 | 鋼管 | 圧力配管用炭素鋼鋼管 | 黒・Sch60 |  | 直管
A010352 | A01 | 03 | 52 | 鋼管 | 圧力配管用炭素鋼鋼管 | 白・Sch60 |  | 直管
A020000 | A02 | 00 | 00 | ステンレス鋼管 | その他 |  |  | その他
A020100 | A02 | 01 | 00 | ステンレス鋼管 | 一般配管用ｽﾃﾝﾚｽ鋼鋼管 | その他 | JIS G 3448 | その他
A020101 | A02 | 01 | 01 | ステンレス鋼管 | 一般配管用ｽﾃﾝﾚｽ鋼鋼管 | 一般 |  | 直管
A020200 | A02 | 02 | 00 | ステンレス鋼管 | 配管用ｽﾃﾝﾚｽ鋼鋼管 | その他 | JIS G 3459 | その他
A020201 | A02 | 02 | 01 | ステンレス鋼管 | 配管用ｽﾃﾝﾚｽ鋼鋼管 | Sch5S |  | 直管
A020202 | A02 | 02 | 02 | ステンレス鋼管 | 配管用ｽﾃﾝﾚｽ鋼鋼管 | Sch10S |  | 直管
A020203 | A02 | 02 | 03 | ステンレス鋼管 | 配管用ｽﾃﾝﾚｽ鋼鋼管 | Sch20S |  | 直管
A020204 | A02 | 02 | 04 | ステンレス鋼管 | 配管用ｽﾃﾝﾚｽ鋼鋼管 | Sch40 |  | 直管
A020205 | A02 | 02 | 05 | ステンレス鋼管 | 配管用ｽﾃﾝﾚｽ鋼鋼管 | Sch80 |  | 直管
A030000 | A03 | 00 | 00 | ライニング鋼管 | その他 |  |  | 直管
A030100 | A03 | 01 | 00 | ライニング鋼管 | 水道用硬質塩化ﾋﾞﾆﾙﾗｲﾆﾝｸﾞ鋼管 | その他 | JWWA K 116 | その他
A030101 | A03 | 01 | 01 | ライニング鋼管 | 水道用硬質塩化ﾋﾞﾆﾙﾗｲﾆﾝｸﾞ鋼管 | SGP-VA（黒） |  | 直管
A030102 | A03 | 01 | 02 | ライニング鋼管 | 水道用硬質塩化ﾋﾞﾆﾙﾗｲﾆﾝｸﾞ鋼管 | SGP-VB（白） |  | 直管
A030103 | A03 | 01 | 03 | ライニング鋼管 | 水道用硬質塩化ﾋﾞﾆﾙﾗｲﾆﾝｸﾞ鋼管 | SGP-VD（内外面） |  | 直管
A030200 | A03 | 02 | 00 | ライニング鋼管 | Ｆ付硬質塩化ﾋﾞﾆﾙﾗｲﾆﾝｸﾞ鋼管 | その他 | WSP 011 | その他
A030201 | A03 | 02 | 01 | ライニング鋼管 | Ｆ付硬質塩化ﾋﾞﾆﾙﾗｲﾆﾝｸﾞ鋼管 | SGP-FVA（黒） |  | 直管
A030202 | A03 | 02 | 02 | ライニング鋼管 | Ｆ付硬質塩化ﾋﾞﾆﾙﾗｲﾆﾝｸﾞ鋼管 | SGP-FVB（白） |  | 直管
A030203 | A03 | 02 | 03 | ライニング鋼管 | Ｆ付硬質塩化ﾋﾞﾆﾙﾗｲﾆﾝｸﾞ鋼管 | SGP-FVD（内外面） |  | 直管
A030300 | A03 | 03 | 00 | ライニング鋼管 | 水道用ﾎﾟﾘｴﾁﾚﾝ粉体ﾗｲﾆﾝｸﾞ鋼管 | その他 | JWWA K 132 | その他
A030301 | A03 | 03 | 01 | ライニング鋼管 | 水道用ﾎﾟﾘｴﾁﾚﾝ粉体ﾗｲﾆﾝｸﾞ鋼管 | SGP-PA（黒） |  | 直管
A030302 | A03 | 03 | 02 | ライニング鋼管 | 水道用ﾎﾟﾘｴﾁﾚﾝ粉体ﾗｲﾆﾝｸﾞ鋼管 | SGP-PB（白） |  | 直管
A030303 | A03 | 03 | 03 | ライニング鋼管 | 水道用ﾎﾟﾘｴﾁﾚﾝ粉体ﾗｲﾆﾝｸﾞ鋼管 | SGP-PD（内外面） |  | 直管
A030400 | A03 | 04 | 00 | ライニング鋼管 | Ｆ付ﾎﾟﾘｴﾁﾚﾝ粉体ﾗｲﾆﾝｸﾞ鋼管 | その他 | WSP 039 | その他
A030401 | A03 | 04 | 01 | ライニング鋼管 | Ｆ付ﾎﾟﾘｴﾁﾚﾝ粉体ﾗｲﾆﾝｸﾞ鋼管 | SGP-FPA（黒） |  | 直管
A030402 | A03 | 04 | 02 | ライニング鋼管 | Ｆ付ﾎﾟﾘｴﾁﾚﾝ粉体ﾗｲﾆﾝｸﾞ鋼管 | SGP-FPB（白） |  | 直管
A030403 | A03 | 04 | 03 | ライニング鋼管 | Ｆ付ﾎﾟﾘｴﾁﾚﾝ粉体ﾗｲﾆﾝｸﾞ鋼管 | SGP-FPD（内外面） |  | 直管
A030501 | A03 | 05 | 01 | ライニング鋼管 | 排水用ﾀｰﾙｴﾎﾟｷｼ塗装鋼管 |  | WSP 032 | 直管
A030600 | A03 | 06 | 00 | ライニング鋼管 | 耐熱性塩化ﾋﾞﾆﾙﾗｲﾆﾝｸﾞ鋼管 | その他 | WSP 043 | その他
A030601 | A03 | 06 | 01 | ライニング鋼管 | 耐熱性塩化ﾋﾞﾆﾙﾗｲﾆﾝｸﾞ鋼管 | C-VA（HTLP） |  | 直管
A030700 | A03 | 07 | 00 | ライニング鋼管 | 耐熱性樹脂ﾗｲﾆﾝｸﾞ鋼管 | その他 | WSP 043 | その他
A030701 | A03 | 07 | 01 | ライニング鋼管 | 耐熱性樹脂ﾗｲﾆﾝｸﾞ鋼管 | （HTCP） |  | 直管
A030800 | A03 | 08 | 00 | ライニング鋼管 | Ｆ付耐熱性樹脂ﾗｲﾆﾝｸﾞ鋼管 | その他 | WSP 043 | その他
A030801 | A03 | 08 | 01 | ライニング鋼管 | Ｆ付耐熱性樹脂ﾗｲﾆﾝｸﾞ鋼管 | （HTCP） |  | 直管
A030901 | A03 | 09 | 01 | ライニング鋼管 | 排水用硬質塩化ﾋﾞﾆﾙﾗｲﾆﾝｸﾞ鋼管 |  | WSP 042 | 直管
A031000 | A03 | 10 | 00 | ライニング鋼管 | 消火用硬質塩化ﾋﾞﾆﾙ外面被覆鋼管 | その他 | WSP 041 | その他
A031001 | A03 | 10 | 01 | ライニング鋼管 | 消火用硬質塩化ﾋﾞﾆﾙ外面被覆鋼管 | SGP-VS |  | 直管
A031011 | A03 | 10 | 11 | ライニング鋼管 | 消火用硬質塩化ﾋﾞﾆﾙ外面被覆鋼管 | 白・Sch40 |  | 直管
A031100 | A03 | 11 | 00 | ライニング鋼管 | 消火用ﾎﾟﾘｴﾁﾚﾝ外面被覆鋼管 | その他 | WSP 044 | その他
A031101 | A03 | 11 | 01 | ライニング鋼管 | 消火用ﾎﾟﾘｴﾁﾚﾝ外面被覆鋼管 | SGP-PS |  | 直管
A031111 | A03 | 11 | 11 | ライニング鋼管 | 消火用ﾎﾟﾘｴﾁﾚﾝ外面被覆鋼管 | 白・Sch40 |  | 直管
A040000 | A04 | 00 | 00 | 鋳鉄管 | その他 |  |  | その他
A040101 | A04 | 01 | 01 | 鋳鉄管 | メカニカル形排水用鋳鉄管 |  | HASS 210 | 直管
A040201 | A04 | 02 | 01 | 鋳鉄管 | ニューメカ |  |  | 直管
A040301 | A04 | 03 | 01 | 鋳鉄管 | 排水用鋳鉄管 |  | JIS G 5525 | 直管
A041100 | A04 | 11 | 00 | 鋳鉄管 | ダクタイル鋳鉄管 | その他 | JIS G 5526 | その他
A041101 | A04 | 11 | 01 | 鋳鉄管 | ダクタイル鋳鉄管 | 3種管 |  | 直管
A041200 | A04 | 12 | 00 | 鋳鉄管 | 水道用ダクタイル鋳鉄管 | その他 | JWWA G 113 | その他
A041201 | A04 | 12 | 01 | 鋳鉄管 | 水道用ダクタイル鋳鉄管 | 3種管 |  | 直管
A050000 | A05 | 00 | 00 | 銅管 | その他 |  |  | 直管
A050100 | A05 | 01 | 00 | 銅管 | 銅管 | その他 | JIS H 3300 | その他
A050101 | A05 | 01 | 01 | 銅管 | 銅管 | Ｍタイプ |  | 直管
A050102 | A05 | 01 | 02 | 銅管 | 銅管 | Ｌタイプ |  | 直管
A050103 | A05 | 01 | 03 | 銅管 | 銅管 | Ｋタイプ |  | 直管
A050200 | A05 | 02 | 00 | 銅管 | 被覆銅管 | その他 | (JIS H 3300) | その他
A050201 | A05 | 02 | 01 | 銅管 | 被覆銅管 | Ｍタイプ |  | 直管
A050202 | A05 | 02 | 02 | 銅管 | 被覆銅管 | Ｌタイプ |  | 直管
A050203 | A05 | 02 | 03 | 銅管 | 被覆銅管 | Ｋタイプ |  | 直管
A060000 | A06 | 00 | 00 | 合成樹脂管 | その他 |  |  | 直管
A060100 | A06 | 01 | 00 | 合成樹脂管 | 硬質塩化ﾋﾞﾆﾙ管 | その他 | JIS K 6741 | その他
A060101 | A06 | 01 | 01 | 合成樹脂管 | 硬質塩化ﾋﾞﾆﾙ管 | VP |  | 直管
A060102 | A06 | 01 | 02 | 合成樹脂管 | 硬質塩化ﾋﾞﾆﾙ管 | VU |  | 直管
A060201 | A06 | 02 | 01 | 合成樹脂管 | 排水用耐火二層管 |  | (JIS K 6741) | 直管
A061100 | A06 | 11 | 00 | 合成樹脂管 | 水道用硬質塩化ﾋﾞﾆﾙ管 | その他 | JIS K 6742 | その他
A061101 | A06 | 11 | 01 | 合成樹脂管 | 水道用硬質塩化ﾋﾞﾆﾙ管 | VP |  | 直管
A061200 | A06 | 12 | 00 | 合成樹脂管 | 水道用耐衝撃性硬質塩化ﾋﾞﾆﾙ管 | その他 | JWWA K 118 | その他
A061201 | A06 | 12 | 01 | 合成樹脂管 | 水道用耐衝撃性硬質塩化ﾋﾞﾆﾙ管 | HIVP |  | 直管
A061300 | A06 | 13 | 00 | 合成樹脂管 | 耐熱性硬質塩化ﾋﾞﾆﾙ管 | その他 | JIS K 6776 | その他
A061301 | A06 | 13 | 01 | 合成樹脂管 | 耐熱性硬質塩化ﾋﾞﾆﾙ管 | HTVP |  | 直管
A061401 | A06 | 14 | 01 | 合成樹脂管 | 水道用ポリエチレン管 |  | JIS K 6762 | 直管
A061501 | A06 | 15 | 01 | 合成樹脂管 | ポリブテン管 |  | JIS J 6778 | 直管
A062101 | A06 | 21 | 01 | 合成樹脂管 | 換気用塩化ﾋﾞﾆﾙ２管路管 |  |  | 直管
A062201 | A06 | 22 | 01 | 合成樹脂管 | 換気用耐火２管路管 |  |  | 直管
A070000 | A07 | 00 | 00 | 鉛管 | その他 |  |  | その他
A070101 | A07 | 01 | 01 | 鉛管 | 排水用鉛管 |  | HASS 203 | 可とう管
A071101 | A07 | 11 | 01 | 鉛管 | 給水用鉛管 |  | JIS H 4312 | 可とう管
A080000 | A08 | 00 | 00 | コンクリート管 | その他 |  |  | その他
A080100 | A08 | 01 | 00 | コンクリート管 | ヒューム管 | その他 | JIS A 5303 | 直管
A080101 | A08 | 01 | 01 | コンクリート管 | ヒューム管 | 外圧管1種Ｂ形 |  | 直管
B000000 | B00 | 00 | 00 | その他 | ヒューム管 |  |  | 直管
B010000 | B01 | 00 | 00 | 鋼管継手 | その他 |  |  | その他
B010100 | B01 | 01 | 00 | 鋼管継手 | ねじ込み式可鍛鋳鉄製管継手(黒) | その他 | JIS B 2301 | その他
B010101 | B01 | 01 | 01 | 鋼管継手 | ねじ込み式可鍛鋳鉄製管継手(黒) | ｴﾙﾎﾞ | （日立金属） | エルボ
B010102 | B01 | 01 | 02 | 鋼管継手 | ねじ込み式可鍛鋳鉄製管継手(黒) | 45°ｴﾙﾎﾞ |  | エルボ
B010103 | B01 | 01 | 03 | 鋼管継手 | ねじ込み式可鍛鋳鉄製管継手(黒) | ｿｹｯﾄ |  | ソケット
B010104 | B01 | 01 | 04 | 鋼管継手 | ねじ込み式可鍛鋳鉄製管継手(黒) | 偏心径違いｿｹｯﾄ |  | ソケット
B010105 | B01 | 01 | 05 | 鋼管継手 | ねじ込み式可鍛鋳鉄製管継手(黒) | ﾁｰｽﾞ |  | チーズ
B010106 | B01 | 01 | 06 | 鋼管継手 | ねじ込み式可鍛鋳鉄製管継手(黒) | ｸﾛｽ |  | クロス
B010107 | B01 | 01 | 07 | 鋼管継手 | ねじ込み式可鍛鋳鉄製管継手(黒) | ﾌﾞｯｼﾝｸﾞ |  | プッシング
B010108 | B01 | 01 | 08 | 鋼管継手 | ねじ込み式可鍛鋳鉄製管継手(黒) | ﾕﾆｵﾝ |  | ユニオン
B010109 | B01 | 01 | 09 | 鋼管継手 | ねじ込み式可鍛鋳鉄製管継手(黒) | ｷｬｯﾌﾟ |  | キャップ
B010110 | B01 | 01 | 10 | 鋼管継手 | ねじ込み式可鍛鋳鉄製管継手(黒) | ﾌﾟﾗｸﾞ |  | プラグ
B010111 | B01 | 01 | 11 | 鋼管継手 | ねじ込み式可鍛鋳鉄製管継手(黒) | ﾆｯﾌﾟﾙ |  | ニップル
B010112 | B01 | 01 | 12 | 鋼管継手 | ねじ込み式可鍛鋳鉄製管継手(黒) | 組みﾌﾗﾝｼﾞ |  | 組みフランジ
B010113 | B01 | 01 | 13 | 鋼管継手 | ねじ込み式可鍛鋳鉄製管継手(黒) | めすおすｴﾙﾎﾞ |  | エルボ
B010114 | B01 | 01 | 14 | 鋼管継手 | ねじ込み式可鍛鋳鉄製管継手(黒) | 45°めすおすｴﾙﾎﾞ |  | エルボ
B010115 | B01 | 01 | 15 | 鋼管継手 | ねじ込み式可鍛鋳鉄製管継手(黒) | めすおすｿｹｯﾄ |  | ソケット
B010116 | B01 | 01 | 16 | 鋼管継手 | ねじ込み式可鍛鋳鉄製管継手(黒) | めすおすﾁｰｽﾞ |  | チーズ
B010117 | B01 | 01 | 17 | 鋼管継手 | ねじ込み式可鍛鋳鉄製管継手(黒) | 止めﾅｯﾄ |  | 止めナット
B010118 | B01 | 01 | 18 | 鋼管継手 | ねじ込み式可鍛鋳鉄製管継手(黒) | めすおすﾍﾞﾝﾄﾞ |  | エルボ
B010119 | B01 | 01 | 19 | 鋼管継手 | ねじ込み式可鍛鋳鉄製管継手(黒) | 45°めすおすﾍﾞﾝﾄﾞ |  | エルボ
B010120 | B01 | 01 | 20 | 鋼管継手 | ねじ込み式可鍛鋳鉄製管継手(黒) | めすﾍﾞﾝﾄﾞ |  | エルボ
B010121 | B01 | 01 | 21 | 鋼管継手 | ねじ込み式可鍛鋳鉄製管継手(黒) | おすﾍﾞﾝﾄﾞ |  | エルボ
B010200 | B01 | 02 | 00 | 鋼管継手 | ねじ込み式可鍛鋳鉄製管継手(白) | その他 | JIS B 2301 | その他
B010201 | B01 | 02 | 01 | 鋼管継手 | ねじ込み式可鍛鋳鉄製管継手(白) | ｴﾙﾎﾞ | （日立金属） | エルボ
B010202 | B01 | 02 | 02 | 鋼管継手 | ねじ込み式可鍛鋳鉄製管継手(白) | 45°ｴﾙﾎﾞ |  | エルボ
B010203 | B01 | 02 | 03 | 鋼管継手 | ねじ込み式可鍛鋳鉄製管継手(白) | ｿｹｯﾄ |  | ソケット
B010204 | B01 | 02 | 04 | 鋼管継手 | ねじ込み式可鍛鋳鉄製管継手(白) | 偏心径違いｿｹｯﾄ |  | ソケット
B010205 | B01 | 02 | 05 | 鋼管継手 | ねじ込み式可鍛鋳鉄製管継手(白) | ﾁｰｽﾞ |  | チーズ
B010206 | B01 | 02 | 06 | 鋼管継手 | ねじ込み式可鍛鋳鉄製管継手(白) | ｸﾛｽ |  | クロス
B010207 | B01 | 02 | 07 | 鋼管継手 | ねじ込み式可鍛鋳鉄製管継手(白) | ﾌﾞｯｼﾝｸﾞ |  | ブッシング
B010208 | B01 | 02 | 08 | 鋼管継手 | ねじ込み式可鍛鋳鉄製管継手(白) | ﾕﾆｵﾝ |  | ユニオン
B010209 | B01 | 02 | 09 | 鋼管継手 | ねじ込み式可鍛鋳鉄製管継手(白) | ｷｬｯﾌﾟ |  | キャップ
B010210 | B01 | 02 | 10 | 鋼管継手 | ねじ込み式可鍛鋳鉄製管継手(白) | ﾌﾟﾗｸﾞ |  | プラグ
B010211 | B01 | 02 | 11 | 鋼管継手 | ねじ込み式可鍛鋳鉄製管継手(白) | ﾆｯﾌﾟﾙ |  | ニップル
B010212 | B01 | 02 | 12 | 鋼管継手 | ねじ込み式可鍛鋳鉄製管継手(白) | 組みﾌﾗﾝｼﾞ |  | 組みフランジ
B010213 | B01 | 02 | 13 | 鋼管継手 | ねじ込み式可鍛鋳鉄製管継手(白) | めすおすｴﾙﾎﾞ |  | エルボ
B010214 | B01 | 02 | 14 | 鋼管継手 | ねじ込み式可鍛鋳鉄製管継手(白) | 45°めすおすｴﾙﾎﾞ |  | エルボ
B010215 | B01 | 02 | 15 | 鋼管継手 | ねじ込み式可鍛鋳鉄製管継手(白) | めすおすｿｹｯﾄ |  | ソケット
B010216 | B01 | 02 | 16 | 鋼管継手 | ねじ込み式可鍛鋳鉄製管継手(白) | めすおすﾁｰｽﾞ |  | チーズ
B010217 | B01 | 02 | 17 | 鋼管継手 | ねじ込み式可鍛鋳鉄製管継手(白) | 止めﾅｯﾄ |  | 止めナット
B010218 | B01 | 02 | 18 | 鋼管継手 | ねじ込み式可鍛鋳鉄製管継手(白) | めすおすﾍﾞﾝﾄﾞ |  | エルボ
B010219 | B01 | 02 | 19 | 鋼管継手 | ねじ込み式可鍛鋳鉄製管継手(白) | 45°めすおすﾍﾞﾝﾄﾞ |  | エルボ
B010220 | B01 | 02 | 20 | 鋼管継手 | ねじ込み式可鍛鋳鉄製管継手(白) | めすﾍﾞﾝﾄﾞ |  | エルボ
B010221 | B01 | 02 | 21 | 鋼管継手 | ねじ込み式可鍛鋳鉄製管継手(白) | おすﾍﾞﾝﾄﾞ |  | エルボ
B010300 | B01 | 03 | 00 | 鋼管継手 | 圧力配管用ねじ込み式可鍛鋳鉄製管継手(黒) | その他 | JPF MP 004 | その他
B010301 | B01 | 03 | 01 | 鋼管継手 | 圧力配管用ねじ込み式可鍛鋳鉄製管継手(黒) | ｴﾙﾎﾞ | （日立金属） | エルボ
B010302 | B01 | 03 | 02 | 鋼管継手 | 圧力配管用ねじ込み式可鍛鋳鉄製管継手(黒) | 45°ｴﾙﾎﾞ |  | エルボ
B010303 | B01 | 03 | 03 | 鋼管継手 | 圧力配管用ねじ込み式可鍛鋳鉄製管継手(黒) | ｿｹｯﾄ |  | ソケット
B010304 | B01 | 03 | 04 | 鋼管継手 | 圧力配管用ねじ込み式可鍛鋳鉄製管継手(黒) | ﾁｰｽﾞ |  | チーズ
B010305 | B01 | 03 | 05 | 鋼管継手 | 圧力配管用ねじ込み式可鍛鋳鉄製管継手(黒) | ﾌﾞｯｼﾝｸﾞ |  | ブッシング
B010306 | B01 | 03 | 06 | 鋼管継手 | 圧力配管用ねじ込み式可鍛鋳鉄製管継手(黒) | ﾕﾆｵﾝ |  | ユニオン
B010307 | B01 | 03 | 07 | 鋼管継手 | 圧力配管用ねじ込み式可鍛鋳鉄製管継手(黒) | ｷｬｯﾌﾟ |  | キャップ
B010308 | B01 | 03 | 08 | 鋼管継手 | 圧力配管用ねじ込み式可鍛鋳鉄製管継手(黒) | ﾊﾟｲﾌﾟﾆｯﾌﾟﾙ40 |  | ニッブル
B010309 | B01 | 03 | 09 | 鋼管継手 | 圧力配管用ねじ込み式可鍛鋳鉄製管継手(黒) | ﾊﾟｲﾌﾟﾆｯﾌﾟﾙ80 |  | ニップル
B010310 | B01 | 03 | 10 | 鋼管継手 | 圧力配管用ねじ込み式可鍛鋳鉄製管継手(黒) | めすおすｴﾙﾎﾞ |  | エルボ
B010400 | B01 | 04 | 00 | 鋼管継手 | 圧力配管用ねじ込み式可鍛鋳鉄製管継手(白) | その他 | JPF MP 004 | その他
B010401 | B01 | 04 | 01 | 鋼管継手 | 圧力配管用ねじ込み式可鍛鋳鉄製管継手(白) | ｴﾙﾎﾞ | （日立金属） | エルボ
B010402 | B01 | 04 | 02 | 鋼管継手 | 圧力配管用ねじ込み式可鍛鋳鉄製管継手(白) | 45°ｴﾙﾎﾞ |  | エルボ
B010403 | B01 | 04 | 03 | 鋼管継手 | 圧力配管用ねじ込み式可鍛鋳鉄製管継手(白) | ｿｹｯﾄ |  | ソケット
B010404 | B01 | 04 | 04 | 鋼管継手 | 圧力配管用ねじ込み式可鍛鋳鉄製管継手(白) | ﾁｰｽﾞ |  | チーズ
B010405 | B01 | 04 | 05 | 鋼管継手 | 圧力配管用ねじ込み式可鍛鋳鉄製管継手(白) | ﾌﾞｯｼﾝｸﾞ |  | ブッシング
B010406 | B01 | 04 | 06 | 鋼管継手 | 圧力配管用ねじ込み式可鍛鋳鉄製管継手(白) | ﾕﾆｵﾝ |  | ユニオン
B010407 | B01 | 04 | 07 | 鋼管継手 | 圧力配管用ねじ込み式可鍛鋳鉄製管継手(白) | ｷｬｯﾌﾟ |  | キャップ
B010408 | B01 | 04 | 08 | 鋼管継手 | 圧力配管用ねじ込み式可鍛鋳鉄製管継手(白) | ﾊﾟｲﾌﾟﾆｯﾌﾟﾙ40 |  | ニップル
B010409 | B01 | 04 | 09 | 鋼管継手 | 圧力配管用ねじ込み式可鍛鋳鉄製管継手(白) | ﾊﾟｲﾌﾟﾆｯﾌﾟﾙ80 |  | ニップル
B010410 | B01 | 04 | 10 | 鋼管継手 | 圧力配管用ねじ込み式可鍛鋳鉄製管継手(白) | めすおすｴﾙﾎﾞ |  | エルボ
B010500 | B01 | 05 | 00 | 鋼管継手 | 一般配管用鋼製突合せ溶接式管継手(黒) | その他 | JIS B 2311 | その他
B010501 | B01 | 05 | 01 | 鋼管継手 | 一般配管用鋼製突合せ溶接式管継手(黒) | 90°ｼｮｰﾄｴﾙﾎﾞ | （ベンカン） | エルボ
B010502 | B01 | 05 | 02 | 鋼管継手 | 一般配管用鋼製突合せ溶接式管継手(黒) | 90°ﾛﾝｸﾞｴﾙﾎﾞ |  | エルボ
B010503 | B01 | 05 | 03 | 鋼管継手 | 一般配管用鋼製突合せ溶接式管継手(黒) | 90°ﾈｯｸ付ｼｮｰﾄｴﾙﾎﾞ |  | エルボ
B010504 | B01 | 05 | 04 | 鋼管継手 | 一般配管用鋼製突合せ溶接式管継手(黒) | 90°ﾈｯｸ付ﾛﾝｸﾞｴﾙﾎﾞ |  | エルボ
B010505 | B01 | 05 | 05 | 鋼管継手 | 一般配管用鋼製突合せ溶接式管継手(黒) | 45°ｼｮｰﾄｴﾙﾎﾞ |  | エルボ
B010506 | B01 | 05 | 06 | 鋼管継手 | 一般配管用鋼製突合せ溶接式管継手(黒) | 45°ﾛﾝｸﾞｴﾙﾎﾞ |  | エルボ
B010507 | B01 | 05 | 07 | 鋼管継手 | 一般配管用鋼製突合せ溶接式管継手(黒) | ﾚｼﾞｭｰｻ(同心) |  | ソケット
B010508 | B01 | 05 | 08 | 鋼管継手 | 一般配管用鋼製突合せ溶接式管継手(黒) | ﾚｼﾞｭｰｻ(偏心) |  | ソケット
B010509 | B01 | 05 | 09 | 鋼管継手 | 一般配管用鋼製突合せ溶接式管継手(黒) | ﾁｰｽﾞ |  | チーズ
B010510 | B01 | 05 | 10 | 鋼管継手 | 一般配管用鋼製突合せ溶接式管継手(黒) | ｷｬｯﾌﾟ |  | キャップ
B010511 | B01 | 05 | 11 | 鋼管継手 | 一般配管用鋼製突合せ溶接式管継手(黒) | 180°ｼｮｰﾄｴﾙﾎﾞ |  | Ｕ
B010512 | B01 | 05 | 12 | 鋼管継手 | 一般配管用鋼製突合せ溶接式管継手(黒) | 180°ﾛﾝｸﾞｴﾙﾎﾞ |  | Ｕ
B010600 | B01 | 06 | 00 | 鋼管継手 | 一般配管用鋼製突合せ溶接式管継手(白) | その他 | JIS B 2311 | その他
B010601 | B01 | 06 | 01 | 鋼管継手 | 一般配管用鋼製突合せ溶接式管継手(白) | 90°ｼｮｰﾄｴﾙﾎﾞ | （ベンカン） | エルボ
B010602 | B01 | 06 | 02 | 鋼管継手 | 一般配管用鋼製突合せ溶接式管継手(白) | 90°ﾛﾝｸﾞｴﾙﾎﾞ |  | エルボ
B010603 | B01 | 06 | 03 | 鋼管継手 | 一般配管用鋼製突合せ溶接式管継手(白) | 90°ﾈｯｸ付ｼｮｰﾄｴﾙﾎﾞ |  | エルボ
B010604 | B01 | 06 | 04 | 鋼管継手 | 一般配管用鋼製突合せ溶接式管継手(白) | 90°ﾈｯｸ付ﾛﾝｸﾞｴﾙﾎﾞ |  | エルボ
B010605 | B01 | 06 | 05 | 鋼管継手 | 一般配管用鋼製突合せ溶接式管継手(白) | 45°ｼｮｰﾄｴﾙﾎﾞ |  | エルボ
B010606 | B01 | 06 | 06 | 鋼管継手 | 一般配管用鋼製突合せ溶接式管継手(白) | 45°ﾛﾝｸﾞｴﾙﾎﾞ |  | エルボ
B010607 | B01 | 06 | 07 | 鋼管継手 | 一般配管用鋼製突合せ溶接式管継手(白) | ﾚｼﾞｭｰｻ(同心) |  | ソケット
B010608 | B01 | 06 | 08 | 鋼管継手 | 一般配管用鋼製突合せ溶接式管継手(白) | ﾚｼﾞｭｰｻ(偏心) |  | ソケット
B010609 | B01 | 06 | 09 | 鋼管継手 | 一般配管用鋼製突合せ溶接式管継手(白) | ﾁｰｽﾞ |  | チーズ
B010610 | B01 | 06 | 10 | 鋼管継手 | 一般配管用鋼製突合せ溶接式管継手(白) | ｷｬｯﾌﾟ |  | キャップ
B010611 | B01 | 06 | 11 | 鋼管継手 | 一般配管用鋼製突合せ溶接式管継手(白) | 180°ｼｮｰﾄｴﾙﾎﾞ |  | Ｕ
B010612 | B01 | 06 | 12 | 鋼管継手 | 一般配管用鋼製突合せ溶接式管継手(白) | 180°ﾛﾝｸﾞｴﾙﾎﾞ |  | Ｕ
B010700 | B01 | 07 | 00 | 鋼管継手 | ねじ込み式排水管継手（ﾄﾞﾚﾈｼﾞ継手） | その他 | JIS B 2303 | その他
B010701 | B01 | 07 | 01 | 鋼管継手 | ねじ込み式排水管継手（ﾄﾞﾚﾈｼﾞ継手） | 90°ｴﾙﾎﾞ | （日立金属） | エルボ
B010702 | B01 | 07 | 02 | 鋼管継手 | ねじ込み式排水管継手（ﾄﾞﾚﾈｼﾞ継手） | 90°大曲りｴﾙﾎﾞ |  | エルボ
B010703 | B01 | 07 | 03 | 鋼管継手 | ねじ込み式排水管継手（ﾄﾞﾚﾈｼﾞ継手） | 45°ｴﾙﾎﾞ |  | エルボ
B010704 | B01 | 07 | 04 | 鋼管継手 | ねじ込み式排水管継手（ﾄﾞﾚﾈｼﾞ継手） | 45°Ｙ |  | Ｙ
B010705 | B01 | 07 | 05 | 鋼管継手 | ねじ込み式排水管継手（ﾄﾞﾚﾈｼﾞ継手） | ｿｹｯﾄ |  | ソケット
B010706 | B01 | 07 | 06 | 鋼管継手 | ねじ込み式排水管継手（ﾄﾞﾚﾈｼﾞ継手） | 掃除口付ｿｹｯﾄ |  | ソケット
B010707 | B01 | 07 | 07 | 鋼管継手 | ねじ込み式排水管継手（ﾄﾞﾚﾈｼﾞ継手） | 90°Ｙ |  | ＴＹ
B010708 | B01 | 07 | 08 | 鋼管継手 | ねじ込み式排水管継手（ﾄﾞﾚﾈｼﾞ継手） | 90°大曲りＹ |  | ＴＹ
B010709 | B01 | 07 | 09 | 鋼管継手 | ねじ込み式排水管継手（ﾄﾞﾚﾈｼﾞ継手） | 90°大曲り両Ｙ |  | ＷＴＹ
B010710 | B01 | 07 | 10 | 鋼管継手 | ねじ込み式排水管継手（ﾄﾞﾚﾈｼﾞ継手） | ﾀｯｶｰｴﾙ |  | エルボ
B010711 | B01 | 07 | 11 | 鋼管継手 | ねじ込み式排水管継手（ﾄﾞﾚﾈｼﾞ継手） | ﾀｯｶｰｿｹｯﾄ |  | ソケット
B010712 | B01 | 07 | 12 | 鋼管継手 | ねじ込み式排水管継手（ﾄﾞﾚﾈｼﾞ継手） | おねじﾀｯｶｰｿｹｯﾄ |  | ソケット
B010713 | B01 | 07 | 13 | 鋼管継手 | ねじ込み式排水管継手（ﾄﾞﾚﾈｼﾞ継手） | ﾀｯｶｰ90°Ｙ |  | ＴＹ
B010714 | B01 | 07 | 14 | 鋼管継手 | ねじ込み式排水管継手（ﾄﾞﾚﾈｼﾞ継手） | Ｕﾄﾗｯﾌﾟ |  | Ｕトラップ
B010800 | B01 | 08 | 00 | 鋼管継手 | ハウジング形継手（ﾄｯﾌﾟｼﾞｮｲﾝﾄ） | その他 | JPF MP 006 | その他
B010801 | B01 | 08 | 01 | 鋼管継手 | ハウジング形継手（ﾄｯﾌﾟｼﾞｮｲﾝﾄ） | 90°ｴﾙﾎﾞ(F-1) | （リケン） | エルボ
B010802 | B01 | 08 | 02 | 鋼管継手 | ハウジング形継手（ﾄｯﾌﾟｼﾞｮｲﾝﾄ） | 45°ｴﾙﾎﾞ(F-2) |  | エルボ
B010803 | B01 | 08 | 03 | 鋼管継手 | ハウジング形継手（ﾄｯﾌﾟｼﾞｮｲﾝﾄ） | ﾄｯﾌﾟｼﾞｮｲﾝﾄ(Rｰ5) |  | ソケット
B010804 | B01 | 08 | 04 | 鋼管継手 | ハウジング形継手（ﾄｯﾌﾟｼﾞｮｲﾝﾄ） | ﾄｯﾌﾟｼﾞｮｲﾝﾄ(R-11) |  | ソケット
B010805 | B01 | 08 | 05 | 鋼管継手 | ハウジング形継手（ﾄｯﾌﾟｼﾞｮｲﾝﾄ） | ﾁｰｽﾞ(F-3) |  | チーズ
B010806 | B01 | 08 | 06 | 鋼管継手 | ハウジング形継手（ﾄｯﾌﾟｼﾞｮｲﾝﾄ） | ｷｬｯﾌﾟ(F-4) |  | キャップ
B010807 | B01 | 08 | 07 | 鋼管継手 | ハウジング形継手（ﾄｯﾌﾟｼﾞｮｲﾝﾄ） | ﾄｯﾌﾟﾌﾗﾝｼﾞ(FL-10) |  | フランジ
B010900 | B01 | 09 | 00 | 鋼管継手 | ハウジング形継手（ﾀｲﾖｰｼﾞｮｲﾝﾄ） | その他 | JPF MP 006 | その他
B010901 | B01 | 09 | 01 | 鋼管継手 | ハウジング形継手（ﾀｲﾖｰｼﾞｮｲﾝﾄ） | 90°ｴﾙﾎﾞ | （ﾀｲﾖｰｼﾞｮｲﾝﾄ） | エルボ
B010902 | B01 | 09 | 02 | 鋼管継手 | ハウジング形継手（ﾀｲﾖｰｼﾞｮｲﾝﾄ） | 45°ｴﾙﾎﾞ |  | エルボ
B010903 | B01 | 09 | 03 | 鋼管継手 | ハウジング形継手（ﾀｲﾖｰｼﾞｮｲﾝﾄ） | 30°ｴﾙﾎﾞ |  | エルボ
B010904 | B01 | 09 | 04 | 鋼管継手 | ハウジング形継手（ﾀｲﾖｰｼﾞｮｲﾝﾄ） | ﾚｼﾞｭｰｻｰ |  | ソケット
B010905 | B01 | 09 | 05 | 鋼管継手 | ハウジング形継手（ﾀｲﾖｰｼﾞｮｲﾝﾄ） | ﾁｰｽﾞ |  | チーズ
B010906 | B01 | 09 | 06 | 鋼管継手 | ハウジング形継手（ﾀｲﾖｰｼﾞｮｲﾝﾄ） | ｷｬｯﾌﾟ |  | キャップ
B010907 | B01 | 09 | 07 | 鋼管継手 | ハウジング形継手（ﾀｲﾖｰｼﾞｮｲﾝﾄ） | ﾀｲﾖｰｼﾞｮｲﾝﾄＣ型(標準) |  | ソケット
B020000 | B02 | 00 | 00 | ステンレス鋼管継手 | その他 |  |  | その他
B020100 | B02 | 01 | 00 | ステンレス鋼管継手 | モルコジョイント | その他 | （ベンカン） | その他
B020101 | B02 | 01 | 01 | ステンレス鋼管継手 | モルコジョイント | 90°ｴﾙﾎﾞ |  | エルボ
B020102 | B02 | 01 | 02 | ステンレス鋼管継手 | モルコジョイント | 45°ｴﾙﾎﾞ |  | エルボ
B020103 | B02 | 01 | 03 | ステンレス鋼管継手 | モルコジョイント | ｿｹｯﾄ･ﾚｼﾞｭｰｻ |  | ソケット
B020104 | B02 | 01 | 04 | ステンレス鋼管継手 | モルコジョイント | ﾁｰｽﾞ |  | チーズ
B020105 | B02 | 01 | 05 | ステンレス鋼管継手 | モルコジョイント | ｷｬｯﾌﾟ |  | キャップ
B020106 | B02 | 01 | 06 | ステンレス鋼管継手 | モルコジョイント | 水栓ｴﾙﾎﾞ |  | エルボ
B020107 | B02 | 01 | 07 | ステンレス鋼管継手 | モルコジョイント | 水栓ｿｹｯﾄ |  | ソケット
B020108 | B02 | 01 | 08 | ステンレス鋼管継手 | モルコジョイント | 水栓ﾁｰｽﾞ |  | チーズ
B020109 | B02 | 01 | 09 | ステンレス鋼管継手 | モルコジョイント | 片ｿｹｯﾄ90°ｴﾙﾎﾞ |  | エルボ
B020110 | B02 | 01 | 10 | ステンレス鋼管継手 | モルコジョイント | 片ｿｹｯﾄ45°ｴﾙﾎﾞ |  | エルボ
B020111 | B02 | 01 | 11 | ステンレス鋼管継手 | モルコジョイント | ﾍﾞｱﾀｲﾌﾟｿｹｯﾄ |  | ソケット
B020112 | B02 | 01 | 12 | ステンレス鋼管継手 | モルコジョイント | 雄ｱﾀﾞﾌﾟﾀｰ付ｿｹｯﾄ |  | ソケット
B020113 | B02 | 01 | 13 | ステンレス鋼管継手 | モルコジョイント | 雌ｱﾀﾞﾌﾟﾀｰ付ｿｹｯﾄ |  | ソケット
B020114 | B02 | 01 | 14 | ステンレス鋼管継手 | モルコジョイント | 雄ｱﾀﾞﾌﾟﾀｰ付90°ｴﾙﾎﾞ |  | エルボ
B020115 | B02 | 01 | 15 | ステンレス鋼管継手 | モルコジョイント | 雌ｱﾀﾞﾌﾟﾀｰ付90°ｴﾙﾎﾞ |  | エルボ
B020116 | B02 | 01 | 16 | ステンレス鋼管継手 | モルコジョイント | 鋼管用ﾕﾆｵﾝ |  | ユニオン
B020117 | B02 | 01 | 17 | ステンレス鋼管継手 | モルコジョイント | ﾕﾆｵﾝI形 |  | ユニオン
B020118 | B02 | 01 | 18 | ステンレス鋼管継手 | モルコジョイント | ﾗｯﾌﾟ付単管
B020119 | B02 | 01 | 19 | ステンレス鋼管継手 | モルコジョイント | ﾒﾈｼﾞ付ﾁｰｽﾞ |  | チーズ
B020120 | B02 | 01 | 20 | ステンレス鋼管継手 | モルコジョイント | 座付水栓ｴﾙﾎﾞ |  | エルボ
B020121 | B02 | 01 | 21 | ステンレス鋼管継手 | モルコジョイント | 座付水栓ﾁｰｽﾞ |  | チーズ
B020122 | B02 | 01 | 22 | ステンレス鋼管継手 | モルコジョイント | ｵｽ付座付水栓ﾁｰｽﾞ |  | チーズ
B020123 | B02 | 01 | 23 | ステンレス鋼管継手 | モルコジョイント | 単管付ﾎﾞｰﾙﾊﾞﾙﾌﾞ
B020124 | B02 | 01 | 24 | ステンレス鋼管継手 | モルコジョイント | 樹脂製絶縁継手
B020125 | B02 | 01 | 25 | ステンレス鋼管継手 | モルコジョイント | 台座
B020126 | B02 | 01 | 26 | ステンレス鋼管継手 | モルコジョイント | ＳＭＴ
B020127 | B02 | 01 | 27 | ステンレス鋼管継手 | モルコジョイント | ＭＴＥ
B020128 | B02 | 01 | 28 | ステンレス鋼管継手 | モルコジョイント | ＭＴ
B020200 | B02 | 02 | 00 | ステンレス鋼管継手 | ナイスジョイント | その他 | （ｵｰｴﾇ工業） | その他
B020201 | B02 | 02 | 01 | ステンレス鋼管継手 | ナイスジョイント | 90°ｴﾙﾎﾞ |  | エルボ
B020202 | B02 | 02 | 02 | ステンレス鋼管継手 | ナイスジョイント | 45°ｴﾙﾎﾞ |  | エルボ
B020203 | B02 | 02 | 03 | ステンレス鋼管継手 | ナイスジョイント | ｿｹｯﾄ |  | ソケット
B020204 | B02 | 02 | 04 | ステンレス鋼管継手 | ナイスジョイント | ﾁｰｽﾞ |  | チーズ
B020205 | B02 | 02 | 05 | ステンレス鋼管継手 | ナイスジョイント | ｷｬｯﾌﾟ |  | キャップ
B020206 | B02 | 02 | 06 | ステンレス鋼管継手 | ナイスジョイント | 給水栓ｴﾙﾎﾞ |  | エルボ
B020207 | B02 | 02 | 07 | ステンレス鋼管継手 | ナイスジョイント | 給水栓ﾁｰｽﾞ |  | チーズ
B020208 | B02 | 02 | 08 | ステンレス鋼管継手 | ナイスジョイント | 絶縁ﾕﾆｵﾝ |  | ユニオン
B020209 | B02 | 02 | 09 | ステンレス鋼管継手 | ナイスジョイント | おすｱﾀﾞﾌﾟﾀ |  | ソケット
B020210 | B02 | 02 | 10 | ステンレス鋼管継手 | ナイスジョイント | めすｱﾀﾞﾌﾟﾀ |  | ソケット
B020211 | B02 | 02 | 11 | ステンレス鋼管継手 | ナイスジョイント | 溶接ｱﾀﾞﾌﾟﾀ |  | ソケット
B020212 | B02 | 02 | 12 | ステンレス鋼管継手 | ナイスジョイント | 台座
B020213 | B02 | 02 | 13 | ステンレス鋼管継手 | ナイスジョイント | 座付給水栓ｴﾙﾎﾞ |  | エルボ
B020214 | B02 | 02 | 14 | ステンレス鋼管継手 | ナイスジョイント | 座付給水栓ﾁｰｽﾞ |  | チーズ
B020215 | B02 | 02 | 15 | ステンレス鋼管継手 | ナイスジョイント | 座付水栓ｴﾙﾎﾞ |  | エルボ
B020216 | B02 | 02 | 16 | ステンレス鋼管継手 | ナイスジョイント | ﾊﾞﾙﾌﾞ用ﾌﾗﾝｼﾞ |  | フランジ
B020217 | B02 | 02 | 17 | ステンレス鋼管継手 | ナイスジョイント | ﾚｼﾞｭｰｽﾄﾞﾌﾗﾝｼﾞ |  | フランジ
B020300 | B02 | 03 | 00 | ステンレス鋼管継手 | ｽﾃﾝﾚｽねじ込み継手 | その他 | （ｵｰｴﾇ工業） | その他
B020301 | B02 | 03 | 01 | ステンレス鋼管継手 | ｽﾃﾝﾚｽねじ込み継手 | 90°ｴﾙﾎﾞ |  | エルボ
B020302 | B02 | 03 | 02 | ステンレス鋼管継手 | ｽﾃﾝﾚｽねじ込み継手 | 45°ｴﾙﾎﾞ |  | エルボ
B020303 | B02 | 03 | 03 | ステンレス鋼管継手 | ｽﾃﾝﾚｽねじ込み継手 | ｿｹｯﾄ |  | ソケット
B020304 | B02 | 03 | 04 | ステンレス鋼管継手 | ｽﾃﾝﾚｽねじ込み継手 | ﾁｰｽﾞ |  | チーズ
B020305 | B02 | 03 | 05 | ステンレス鋼管継手 | ｽﾃﾝﾚｽねじ込み継手 | ｸﾛｽ |  | クロス
B020306 | B02 | 03 | 06 | ステンレス鋼管継手 | ｽﾃﾝﾚｽねじ込み継手 | 六角ﾌﾞｯｼｭ |  | ブッシング
B020307 | B02 | 03 | 07 | ステンレス鋼管継手 | ｽﾃﾝﾚｽねじ込み継手 | ﾕﾆｵﾝ |  | ユニオン
B020308 | B02 | 03 | 08 | ステンレス鋼管継手 | ｽﾃﾝﾚｽねじ込み継手 | ｷｬｯﾌﾟ |  | キャップ
B020309 | B02 | 03 | 09 | ステンレス鋼管継手 | ｽﾃﾝﾚｽねじ込み継手 | 四角ﾌﾟﾗｸﾞ |  | プラグ
B020310 | B02 | 03 | 10 | ステンレス鋼管継手 | ｽﾃﾝﾚｽねじ込み継手 | 六角ﾆｯﾌﾟﾙ |  | ニップル
B020400 | B02 | 04 | 00 | ステンレス鋼管継手 | 一般配管用ｽﾃﾝﾚｽ鋼鋼管突合せ溶接式管継手 | その他 | SAS 354 | その他
B020401 | B02 | 04 | 01 | ステンレス鋼管継手 | 一般配管用ｽﾃﾝﾚｽ鋼鋼管突合せ溶接式管継手 | 90°ｼｮｰﾄｴﾙﾎﾞ |  | エルボ
B020402 | B02 | 04 | 02 | ステンレス鋼管継手 | 一般配管用ｽﾃﾝﾚｽ鋼鋼管突合せ溶接式管継手 | 90°ﾛﾝｸﾞｴﾙﾎﾞ |  | エルボ
B020403 | B02 | 04 | 03 | ステンレス鋼管継手 | 一般配管用ｽﾃﾝﾚｽ鋼鋼管突合せ溶接式管継手 | 45°ﾛﾝｸﾞｴﾙﾎﾞ |  | エルボ
B020404 | B02 | 04 | 04 | ステンレス鋼管継手 | 一般配管用ｽﾃﾝﾚｽ鋼鋼管突合せ溶接式管継手 | ﾚｼﾞｭｰｻ(同心) |  | ソケット
B020405 | B02 | 04 | 05 | ステンレス鋼管継手 | 一般配管用ｽﾃﾝﾚｽ鋼鋼管突合せ溶接式管継手 | ﾚｼﾞｭｰｻ(偏心) |  | ソケット
B020406 | B02 | 04 | 06 | ステンレス鋼管継手 | 一般配管用ｽﾃﾝﾚｽ鋼鋼管突合せ溶接式管継手 | ﾁｰｽﾞ |  | チーズ
B020407 | B02 | 04 | 07 | ステンレス鋼管継手 | 一般配管用ｽﾃﾝﾚｽ鋼鋼管突合せ溶接式管継手 | ｷｬｯﾌﾟ |  | キャップ
B020408 | B02 | 04 | 08 | ステンレス鋼管継手 | 一般配管用ｽﾃﾝﾚｽ鋼鋼管突合せ溶接式管継手 | ﾗｯﾌﾟﾌﾗﾝｼﾞ(JIS5K) |  | フランジ
B020409 | B02 | 04 | 09 | ステンレス鋼管継手 | 一般配管用ｽﾃﾝﾚｽ鋼鋼管突合せ溶接式管継手 | ﾗｯﾌﾟﾌﾗﾝｼﾞ(JIS10K) |  | フランジ
B020500 | B02 | 05 | 00 | ステンレス鋼管継手 | 配管用ｽﾃﾝﾚｽ鋼鋼管突合せ溶接式管継手 | その他 | （ベンカン） | その他
B020501 | B02 | 05 | 01 | ステンレス鋼管継手 | 配管用ｽﾃﾝﾚｽ鋼鋼管突合せ溶接式管継手 | 90°ｼｮｰﾄｴﾙﾎﾞ |  | エルボ
B020502 | B02 | 05 | 02 | ステンレス鋼管継手 | 配管用ｽﾃﾝﾚｽ鋼鋼管突合せ溶接式管継手 | 90°ﾛﾝｸﾞｴﾙﾎﾞ |  | エルボ
B020503 | B02 | 05 | 03 | ステンレス鋼管継手 | 配管用ｽﾃﾝﾚｽ鋼鋼管突合せ溶接式管継手 | 45°ｼｮｰﾄｴﾙﾎﾞ |  | エルボ
B020504 | B02 | 05 | 04 | ステンレス鋼管継手 | 配管用ｽﾃﾝﾚｽ鋼鋼管突合せ溶接式管継手 | 45°ﾛﾝｸﾞｴﾙﾎﾞ |  | エルボ
B020505 | B02 | 05 | 05 | ステンレス鋼管継手 | 配管用ｽﾃﾝﾚｽ鋼鋼管突合せ溶接式管継手 | ﾚｼﾞｭｰｻ(同心) |  | ソケット
B020506 | B02 | 05 | 06 | ステンレス鋼管継手 | 配管用ｽﾃﾝﾚｽ鋼鋼管突合せ溶接式管継手 | ﾚｼﾞｭｰｻ(偏心) |  | ソケット
B020507 | B02 | 05 | 07 | ステンレス鋼管継手 | 配管用ｽﾃﾝﾚｽ鋼鋼管突合せ溶接式管継手 | Ｔ |  | チーズ
B020508 | B02 | 05 | 08 | ステンレス鋼管継手 | 配管用ｽﾃﾝﾚｽ鋼鋼管突合せ溶接式管継手 | ｷｬｯﾌﾟ |  | キャップ
B030000 | B03 | 00 | 00 | ライニング鋼管継手 | その他 |  |  | その他
B030100 | B03 | 01 | 00 | ライニング鋼管継手 | 水道用ねじ込み式管端防食継手（屋内用） | その他 | JPF MP 003 | その他
B030101 | B03 | 01 | 01 | ライニング鋼管継手 | 水道用ねじ込み式管端防食継手（屋内用） | ｴﾙﾎﾞ | （日立金属） | エルボ
B030102 | B03 | 01 | 02 | ライニング鋼管継手 | 水道用ねじ込み式管端防食継手（屋内用） | 45°ｴﾙﾎﾞ |  | エルボ
B030103 | B03 | 01 | 03 | ライニング鋼管継手 | 水道用ねじ込み式管端防食継手（屋内用） | ｿｹｯﾄ |  | ソケット
B030104 | B03 | 01 | 04 | ライニング鋼管継手 | 水道用ねじ込み式管端防食継手（屋内用） | ﾁｰｽﾞ |  | チーズ
B030105 | B03 | 01 | 05 | ライニング鋼管継手 | 水道用ねじ込み式管端防食継手（屋内用） | ﾕﾆｵﾝ |  | ユニオン
B030106 | B03 | 01 | 06 | ライニング鋼管継手 | 水道用ねじ込み式管端防食継手（屋内用） | ﾌﾟﾗｸﾞ |  | プラグ
B030107 | B03 | 01 | 07 | ライニング鋼管継手 | 水道用ねじ込み式管端防食継手（屋内用） | ﾆｯﾌﾟﾙ(ﾏﾚﾌﾞﾙ製) |  | ニップル
B030108 | B03 | 01 | 08 | ライニング鋼管継手 | 水道用ねじ込み式管端防食継手（屋内用） | 給水栓ｴﾙﾎﾞ |  | エルボ
B030109 | B03 | 01 | 09 | ライニング鋼管継手 | 水道用ねじ込み式管端防食継手（屋内用） | 給水栓ﾁｰｽﾞ |  | チーズ
B030110 | B03 | 01 | 10 | ライニング鋼管継手 | 水道用ねじ込み式管端防食継手（屋内用） | 給水栓ｿｹｯﾄ |  | ソケット
B030111 | B03 | 01 | 11 | ライニング鋼管継手 | 水道用ねじ込み式管端防食継手（屋内用） | ﾌﾗﾝｼﾞ(JIS5K) |  | フランジ
B030112 | B03 | 01 | 12 | ライニング鋼管継手 | 水道用ねじ込み式管端防食継手（屋内用） | ﾌﾗﾝｼﾞ(JIS10K) |  | フランジ
B030113 | B03 | 01 | 13 | ライニング鋼管継手 | 水道用ねじ込み式管端防食継手（屋内用） | 座付給水栓ｴﾙﾎﾞ |  | エルボ
B030114 | B03 | 01 | 14 | ライニング鋼管継手 | 水道用ねじ込み式管端防食継手（屋内用） | 台付給水栓ｴﾙﾎﾞ |  | エルボ
B030115 | B03 | 01 | 15 | ライニング鋼管継手 | 水道用ねじ込み式管端防食継手（屋内用） | ﾒｽｱﾀﾞﾌﾟﾀﾁｰｽﾞ |  | チーズ
B030116 | B03 | 01 | 16 | ライニング鋼管継手 | 水道用ねじ込み式管端防食継手（屋内用） | ｵｽｱﾀﾞﾌﾟﾀｿｹｯﾄ |  | ソケット
B030117 | B03 | 01 | 17 | ライニング鋼管継手 | 水道用ねじ込み式管端防食継手（屋内用） | ﾒｽｱﾀﾞﾌﾟﾀｿｹｯﾄ |  | ソケット
B030118 | B03 | 01 | 18 | ライニング鋼管継手 | 水道用ねじ込み式管端防食継手（屋内用） | ﾒｽｱﾀﾞﾌﾟﾀｴﾙﾎﾞ |  | エルボ
B030119 | B03 | 01 | 19 | ライニング鋼管継手 | 水道用ねじ込み式管端防食継手（屋内用） | ｵｽｱﾀﾞﾌﾟﾀｴﾙﾎﾞ |  | エルボ
B030120 | B03 | 01 | 20 | ライニング鋼管継手 | 水道用ねじ込み式管端防食継手（屋内用） | めすおすｿｹｯﾄ |  | ソケット
B030121 | B03 | 01 | 21 | ライニング鋼管継手 | 水道用ねじ込み式管端防食継手（屋内用） | Ｂ形めすおすｴﾙﾎﾞ |  | エルボ
B030122 | B03 | 01 | 22 | ライニング鋼管継手 | 水道用ねじ込み式管端防食継手（屋内用） | 持ち出しｿｹｯﾄ |  | ブッシング
B030123 | B03 | 01 | 23 | ライニング鋼管継手 | 水道用ねじ込み式管端防食継手（屋内用） | ｸﾛｽｵｰﾊﾞ
B030200 | B03 | 02 | 00 | ライニング鋼管継手 | 水道用ねじ込み式管端防食継手（屋外用） | その他 | JPF MP 003 | その他
B030201 | B03 | 02 | 01 | ライニング鋼管継手 | 水道用ねじ込み式管端防食継手（屋外用） | ｴﾙﾎﾞ | （日立金属） | エルボ
B030202 | B03 | 02 | 02 | ライニング鋼管継手 | 水道用ねじ込み式管端防食継手（屋外用） | 45°ｴﾙﾎﾞ |  | エルボ
B030203 | B03 | 02 | 03 | ライニング鋼管継手 | 水道用ねじ込み式管端防食継手（屋外用） | ｿｹｯﾄ |  | ソケット
B030204 | B03 | 02 | 04 | ライニング鋼管継手 | 水道用ねじ込み式管端防食継手（屋外用） | Ｔ |  | チーズ
B030205 | B03 | 02 | 05 | ライニング鋼管継手 | 水道用ねじ込み式管端防食継手（屋外用） | ﾌﾟﾗｸﾞ |  | プラグ
B030206 | B03 | 02 | 06 | ライニング鋼管継手 | 水道用ねじ込み式管端防食継手（屋外用） | ﾆｯﾌﾟﾙ |  | ニップル
B030207 | B03 | 02 | 07 | ライニング鋼管継手 | 水道用ねじ込み式管端防食継手（屋外用） | ｵｽｱﾀﾞﾌﾟﾀｴﾙﾎﾞ |  | エルボ
B030208 | B03 | 02 | 08 | ライニング鋼管継手 | 水道用ねじ込み式管端防食継手（屋外用） | ﾒｽｱﾀﾞﾌﾟﾀｴﾙﾎﾞ |  | エルボ
B030209 | B03 | 02 | 09 | ライニング鋼管継手 | 水道用ねじ込み式管端防食継手（屋外用） | ｵｽｱﾀﾞﾌﾟﾀｿｹｯﾄ |  | ソケット
B030210 | B03 | 02 | 10 | ライニング鋼管継手 | 水道用ねじ込み式管端防食継手（屋外用） | ﾒｽｱﾀﾞﾌﾟﾀｿｹｯﾄ |  | ソケット
B030211 | B03 | 02 | 11 | ライニング鋼管継手 | 水道用ねじ込み式管端防食継手（屋外用） | Ａ形ｴﾙﾎﾞ |  | エルボ
B030212 | B03 | 02 | 12 | ライニング鋼管継手 | 水道用ねじ込み式管端防食継手（屋外用） | Ａ形ｿｹｯﾄ |  | ソケット
B030300 | B03 | 03 | 00 | ライニング鋼管継手 | Ｆ付硬質塩化ﾋﾞﾆﾙﾗｲﾆﾝｸﾞ鋼管継手 | その他 | WSP 011 | その他
B030301 | B03 | 03 | 01 | ライニング鋼管継手 | Ｆ付硬質塩化ﾋﾞﾆﾙﾗｲﾆﾝｸﾞ鋼管継手 | 90°ﾛﾝｸﾞｴﾙﾎﾞ | （積水化学） | エルボ
B030302 | B03 | 03 | 02 | ライニング鋼管継手 | Ｆ付硬質塩化ﾋﾞﾆﾙﾗｲﾆﾝｸﾞ鋼管継手 | 45°ﾛﾝｸﾞｴﾙﾎﾞ |  | エルボ
B030303 | B03 | 03 | 03 | ライニング鋼管継手 | Ｆ付硬質塩化ﾋﾞﾆﾙﾗｲﾆﾝｸﾞ鋼管継手 | ﾚｼﾞｭｰｻ- |  | ソケット
B030304 | B03 | 03 | 04 | ライニング鋼管継手 | Ｆ付硬質塩化ﾋﾞﾆﾙﾗｲﾆﾝｸﾞ鋼管継手 | ﾁｰｽﾞ |  | チーズ
B030400 | B03 | 04 | 00 | ライニング鋼管継手 | Ｆ付ﾎﾟﾘｴﾁﾚﾝ粉体ﾗｲﾆﾝｸﾞ鋼管継手 | その他 | WSP 039 | その他
B030401 | B03 | 04 | 01 | ライニング鋼管継手 | Ｆ付ﾎﾟﾘｴﾁﾚﾝ粉体ﾗｲﾆﾝｸﾞ鋼管継手 | 90°ﾛﾝｸﾞｴﾙﾎﾞ |  | エルボ
B030402 | B03 | 04 | 02 | ライニング鋼管継手 | Ｆ付ﾎﾟﾘｴﾁﾚﾝ粉体ﾗｲﾆﾝｸﾞ鋼管継手 | 45°ﾛﾝｸﾞｴﾙﾎﾞ |  | エルボ
B030403 | B03 | 04 | 03 | ライニング鋼管継手 | Ｆ付ﾎﾟﾘｴﾁﾚﾝ粉体ﾗｲﾆﾝｸﾞ鋼管継手 | ﾚｼﾞｭｰｻ- |  | ソケット
B030404 | B03 | 04 | 04 | ライニング鋼管継手 | Ｆ付ﾎﾟﾘｴﾁﾚﾝ粉体ﾗｲﾆﾝｸﾞ鋼管継手 | ﾁｰｽﾞ |  | チーズ
B030500 | B03 | 05 | 00 | ライニング鋼管継手 | 給湯用ねじ込み式管端防食継手 | その他 | JPF MP 005 | その他
B030501 | B03 | 05 | 01 | ライニング鋼管継手 | 給湯用ねじ込み式管端防食継手 | 90°ｴﾙﾎﾞ | （積水化学） | エルボ
B030502 | B03 | 05 | 02 | ライニング鋼管継手 | 給湯用ねじ込み式管端防食継手 | 45°ｴﾙﾎﾞ |  | エルボ
B030503 | B03 | 05 | 03 | ライニング鋼管継手 | 給湯用ねじ込み式管端防食継手 | ｿｹｯﾄ |  | ソケット
B030504 | B03 | 05 | 04 | ライニング鋼管継手 | 給湯用ねじ込み式管端防食継手 | ﾁｰｽﾞ |  | チーズ
B030505 | B03 | 05 | 05 | ライニング鋼管継手 | 給湯用ねじ込み式管端防食継手 | ﾌﾞｯｼﾝｸﾞ |  | ブッシング
B030506 | B03 | 05 | 06 | ライニング鋼管継手 | 給湯用ねじ込み式管端防食継手 | ﾕﾆｵﾝ |  | ユニオン
B030507 | B03 | 05 | 07 | ライニング鋼管継手 | 給湯用ねじ込み式管端防食継手 | ｷｬｯﾌﾟ |  | キャップ
B030508 | B03 | 05 | 08 | ライニング鋼管継手 | 給湯用ねじ込み式管端防食継手 | ﾆｯﾌﾟﾙ |  | ニップル
B030509 | B03 | 05 | 09 | ライニング鋼管継手 | 給湯用ねじ込み式管端防食継手 | ﾌﾟﾗｸﾞ |  | プラグ
B030510 | B03 | 05 | 10 | ライニング鋼管継手 | 給湯用ねじ込み式管端防食継手 | ＵＸﾌﾗﾝｼﾞ(JIS5K) |  | フランジ
B030511 | B03 | 05 | 11 | ライニング鋼管継手 | 給湯用ねじ込み式管端防食継手 | ＵＸﾌﾗﾝｼﾞ(JIS10K) |  | フランジ
B030512 | B03 | 05 | 12 | ライニング鋼管継手 | 給湯用ねじ込み式管端防食継手 | 砲金製給水栓ｿｹｯﾄ |  | ソケット
B030513 | B03 | 05 | 13 | ライニング鋼管継手 | 給湯用ねじ込み式管端防食継手 | 砲金製給水栓ｴﾙﾎﾞ |  | エルボ
B030514 | B03 | 05 | 14 | ライニング鋼管継手 | 給湯用ねじ込み式管端防食継手 | 砲金製座付給水栓ｴﾙﾎﾞ |  | エルボ
B030515 | B03 | 05 | 15 | ライニング鋼管継手 | 給湯用ねじ込み式管端防食継手 | 媒介ﾕﾆｵﾝ(銅管用) |  | ユニオン
B030516 | B03 | 05 | 16 | ライニング鋼管継手 | 給湯用ねじ込み式管端防食継手 | 砲金製ﾒｽｵｽｿｹｯﾄ |  | ソケット
B030600 | B03 | 06 | 00 | ライニング鋼管継手 | 排水鋼管用可とう継手 | その他 | MDJ 002 | その他
B030601 | B03 | 06 | 01 | ライニング鋼管継手 | 排水鋼管用可とう継手 | 90°ｴﾙﾎﾞ | （日立金属） | エルボ
B030602 | B03 | 06 | 02 | ライニング鋼管継手 | 排水鋼管用可とう継手 | 90°大曲りｴﾙﾎﾞ |  | エルボ
B030603 | B03 | 06 | 03 | ライニング鋼管継手 | 排水鋼管用可とう継手 | 汚水用90°ｴﾙﾎﾞ |  | エルボ
B030604 | B03 | 06 | 04 | ライニング鋼管継手 | 排水鋼管用可とう継手 | 45°ｴﾙﾎﾞ |  | エルボ
B030605 | B03 | 06 | 05 | ライニング鋼管継手 | 排水鋼管用可とう継手 | 45°Ｙ |  | Ｙ
B030606 | B03 | 06 | 06 | ライニング鋼管継手 | 排水鋼管用可とう継手 | ｿｹｯﾄ |  | ソケット
B030607 | B03 | 06 | 07 | ライニング鋼管継手 | 排水鋼管用可とう継手 | 掃除口付ｿｹｯﾄ(COS) |  | ソケット
B030608 | B03 | 06 | 08 | ライニング鋼管継手 | 排水鋼管用可とう継手 | 掃除口付ｿｹｯﾄ(COST) |  | ソケット
B030609 | B03 | 06 | 09 | ライニング鋼管継手 | 排水鋼管用可とう継手 | 90°Ｙ |  | ＴＹ
B030610 | B03 | 06 | 10 | ライニング鋼管継手 | 排水鋼管用可とう継手 | 90°大曲りＹ |  | ＴＹ
B030611 | B03 | 06 | 11 | ライニング鋼管継手 | 排水鋼管用可とう継手 | ＣＯ栓 |  | プラグ
B030612 | B03 | 06 | 12 | ライニング鋼管継手 | 排水鋼管用可とう継手 | ﾛﾝｸﾞＳＴ
B030613 | B03 | 06 | 13 | ライニング鋼管継手 | 排水鋼管用可とう継手 | ＶＳＴ
B030614 | B03 | 06 | 14 | ライニング鋼管継手 | 排水鋼管用可とう継手 | 汚水用台座付90°ｴﾙﾎﾞ |  | エルボ
B030615 | B03 | 06 | 15 | ライニング鋼管継手 | 排水鋼管用可とう継手 | 流し排水用ﾛﾝｸﾞｴﾙﾎﾞ |  | エルボ
B030616 | B03 | 06 | 16 | ライニング鋼管継手 | 排水鋼管用可とう継手 | ﾕﾆｵﾝ |  | ユニオン
B030617 | B03 | 06 | 17 | ライニング鋼管継手 | 排水鋼管用可とう継手 | ﾛﾝｸﾞＰＣ
B030618 | B03 | 06 | 18 | ライニング鋼管継手 | 排水鋼管用可とう継手 | ｻﾆﾀﾘｰｱﾀﾞﾌﾟﾀ |  | ソケット
B030619 | B03 | 06 | 19 | ライニング鋼管継手 | 排水鋼管用可とう継手 | 洗面器用ｱﾀﾞﾌﾟﾀ |  | ソケット
B030700 | B03 | 07 | 00 | ライニング鋼管継手 | 水道用樹脂ｺｰﾃｨﾝｸﾞ管継手 | その他 | JWWA K 117 | その他
B030701 | B03 | 07 | 01 | ライニング鋼管継手 | 水道用樹脂ｺｰﾃｨﾝｸﾞ管継手 | ｴﾙﾎﾞ | （日立金属） | エルボ
B030702 | B03 | 07 | 02 | ライニング鋼管継手 | 水道用樹脂ｺｰﾃｨﾝｸﾞ管継手 | 45°ｴﾙﾎﾞ |  | エルボ
B030703 | B03 | 07 | 03 | ライニング鋼管継手 | 水道用樹脂ｺｰﾃｨﾝｸﾞ管継手 | ｿｹｯﾄ |  | ソケット
B030704 | B03 | 07 | 04 | ライニング鋼管継手 | 水道用樹脂ｺｰﾃｨﾝｸﾞ管継手 | ﾁｰｽﾞ |  | チーズ
B030705 | B03 | 07 | 05 | ライニング鋼管継手 | 水道用樹脂ｺｰﾃｨﾝｸﾞ管継手 | ｸﾛｽ |  | クロス
B030706 | B03 | 07 | 06 | ライニング鋼管継手 | 水道用樹脂ｺｰﾃｨﾝｸﾞ管継手 | ﾌﾞｯｼﾝｸﾞ |  | ブッシング
B030707 | B03 | 07 | 07 | ライニング鋼管継手 | 水道用樹脂ｺｰﾃｨﾝｸﾞ管継手 | ﾕﾆｵﾝ |  | ユニオン
B030708 | B03 | 07 | 08 | ライニング鋼管継手 | 水道用樹脂ｺｰﾃｨﾝｸﾞ管継手 | ｷｬｯﾌﾟ |  | キャップ
B030709 | B03 | 07 | 09 | ライニング鋼管継手 | 水道用樹脂ｺｰﾃｨﾝｸﾞ管継手 | ﾌﾟﾗｸﾞ |  | プラグ
B030710 | B03 | 07 | 10 | ライニング鋼管継手 | 水道用樹脂ｺｰﾃｨﾝｸﾞ管継手 | ﾆｯﾌﾟﾙ |  | ニップル
B030711 | B03 | 07 | 11 | ライニング鋼管継手 | 水道用樹脂ｺｰﾃｨﾝｸﾞ管継手 | 組みﾌﾗﾝｼﾞ |  | 組みフランジ
B030712 | B03 | 07 | 12 | ライニング鋼管継手 | 水道用樹脂ｺｰﾃｨﾝｸﾞ管継手 | ｽﾄﾘｰﾄｴﾙﾎﾞ |  | エルボ
B040000 | B04 | 00 | 00 | 鋳鉄継手 | その他 |  |  | その他
B040100 | B04 | 01 | 00 | 鋳鉄継手 | 排水用鋳鉄異形管（メカニカル形） | その他 | HASS 210 | その他
B040101 | B04 | 01 | 01 | 鋳鉄継手 | 排水用鋳鉄異形管（メカニカル形） | 90°短曲管 | （クボタ） | エルボ
B040102 | B04 | 01 | 02 | 鋳鉄継手 | 排水用鋳鉄異形管（メカニカル形） | 90°長曲管 |  | エルボ
B040103 | B04 | 01 | 03 | 鋳鉄継手 | 排水用鋳鉄異形管（メカニカル形） | 45°曲管 |  | エルボ
B040104 | B04 | 01 | 04 | 鋳鉄継手 | 排水用鋳鉄異形管（メカニカル形） | 片落ち管 |  | ソケット
B040105 | B04 | 01 | 05 | 鋳鉄継手 | 排水用鋳鉄異形管（メカニカル形） | Ｙ管 |  | Ｙ
B040106 | B04 | 01 | 06 | 鋳鉄継手 | 排水用鋳鉄異形管（メカニカル形） | Ｙ管(鉛管接続用) |  | Ｙ
B040107 | B04 | 01 | 07 | 鋳鉄継手 | 排水用鋳鉄異形管（メカニカル形） | 排水Ｔ管 |  | チーズ
B040108 | B04 | 01 | 08 | 鋳鉄継手 | 排水用鋳鉄異形管（メカニカル形） | 排水Ｔ管(鉛管接続用) |  | チーズ
B040109 | B04 | 01 | 09 | 鋳鉄継手 | 排水用鋳鉄異形管（メカニカル形） | 90°Ｙ管(TY) |  | ＴＹ
B040110 | B04 | 01 | 10 | 鋳鉄継手 | 排水用鋳鉄異形管（メカニカル形） | 90°Ｙ管(WTY) |  | ＷＴＹ
B040111 | B04 | 01 | 11 | 鋳鉄継手 | 排水用鋳鉄異形管（メカニカル形） | 90°長Ｙ管 |  | ＴＹ
B040112 | B04 | 01 | 12 | 鋳鉄継手 | 排水用鋳鉄異形管（メカニカル形） | 90°Ｙ管(鉛管接続用) |  | ＴＹ
B040113 | B04 | 01 | 13 | 鋳鉄継手 | 排水用鋳鉄異形管（メカニカル形） | ＧＳ |  | ソケット
B040114 | B04 | 01 | 14 | 鋳鉄継手 | 排水用鋳鉄異形管（メカニカル形） | Ｌ付短管
B040115 | B04 | 01 | 15 | 鋳鉄継手 | 排水用鋳鉄異形管（メカニカル形） | ＣＯ付通気接続管
B040116 | B04 | 01 | 16 | 鋳鉄継手 | 排水用鋳鉄異形管（メカニカル形） | 継ぎ輪
B040117 | B04 | 01 | 17 | 鋳鉄継手 | 排水用鋳鉄異形管（メカニカル形） | 掃除口付短管
B040118 | B04 | 01 | 18 | 鋳鉄継手 | 排水用鋳鉄異形管（メカニカル形） | ＶＳＴ－Ａ
B040119 | B04 | 01 | 19 | 鋳鉄継手 | 排水用鋳鉄異形管（メカニカル形） | ＶＳＴ－Ｂ
B040120 | B04 | 01 | 20 | 鋳鉄継手 | 排水用鋳鉄異形管（メカニカル形） | ＣＯＣ継手(COC-A)
B040121 | B04 | 01 | 21 | 鋳鉄継手 | 排水用鋳鉄異形管（メカニカル形） | ＣＯＣ継手(COC-B)
B040122 | B04 | 01 | 22 | 鋳鉄継手 | 排水用鋳鉄異形管（メカニカル形） | 満水ﾃｽﾄ用継手
B040123 | B04 | 01 | 23 | 鋳鉄継手 | 排水用鋳鉄異形管（メカニカル形） | 22 1/2曲管 |  | エルボ
B040124 | B04 | 01 | 24 | 鋳鉄継手 | 排水用鋳鉄異形管（メカニカル形） | 両受け90°長曲管
B040125 | B04 | 01 | 25 | 鋳鉄継手 | 排水用鋳鉄異形管（メカニカル形） | 両受けＣＯ付90°長曲管
B040126 | B04 | 01 | 26 | 鋳鉄継手 | 排水用鋳鉄異形管（メカニカル形） | ＣＯ付90°長曲管 |  | エルボ
B040127 | B04 | 01 | 27 | 鋳鉄継手 | 排水用鋳鉄異形管（メカニカル形） | 台付90°長曲管 |  | エルボ
B040128 | B04 | 01 | 28 | 鋳鉄継手 | 排水用鋳鉄異形管（メカニカル形） | ＣＯ付台付90°長曲管 |  | エルボ
B040129 | B04 | 01 | 29 | 鋳鉄継手 | 排水用鋳鉄異形管（メカニカル形） | 両受け台付90°長曲管
B040130 | B04 | 01 | 30 | 鋳鉄継手 | 排水用鋳鉄異形管（メカニカル形） | 両受けCO付台付90°長曲管
B040131 | B04 | 01 | 31 | 鋳鉄継手 | 排水用鋳鉄異形管（メカニカル形） | 鉛管接続用90°Ｌ曲管 |  | エルボ
B040132 | B04 | 01 | 32 | 鋳鉄継手 | 排水用鋳鉄異形管（メカニカル形） | 通気長Ｔ管 |  | チーズ
B040133 | B04 | 01 | 33 | 鋳鉄継手 | 排水用鋳鉄異形管（メカニカル形） | ＶＳ継手 |  | ソケット
B040200 | B04 | 02 | 00 | 鋳鉄継手 | 排水用鋳鉄異形管（ニューメカ形） | その他 | （クボタ） | その他
B040201 | B04 | 02 | 01 | 鋳鉄継手 | 排水用鋳鉄異形管（ニューメカ形） | 90°短曲管 |  | エルボ
B040202 | B04 | 02 | 02 | 鋳鉄継手 | 排水用鋳鉄異形管（ニューメカ形） | 90°長曲管 |  | エルボ
B040203 | B04 | 02 | 03 | 鋳鉄継手 | 排水用鋳鉄異形管（ニューメカ形） | 45°曲管 |  | エルボ
B040204 | B04 | 02 | 04 | 鋳鉄継手 | 排水用鋳鉄異形管（ニューメカ形） | Ｙ管 |  | Ｙ
B040205 | B04 | 02 | 05 | 鋳鉄継手 | 排水用鋳鉄異形管（ニューメカ形） | 排水Ｔ管 |  | チーズ
B040206 | B04 | 02 | 06 | 鋳鉄継手 | 排水用鋳鉄異形管（ニューメカ形） | 90°Ｙ管 |  | ＴＹ
B040207 | B04 | 02 | 07 | 鋳鉄継手 | 排水用鋳鉄異形管（ニューメカ形） | 掃除口付短管(COT) |  | ソケット
B040208 | B04 | 02 | 08 | 鋳鉄継手 | 排水用鋳鉄異形管（ニューメカ形） | 掃除口付栓(COC-A) |  | ソケット
B040300 | B04 | 03 | 00 | 鋳鉄継手 | 排水用鋳鉄異形管（ＪＩＳ形） | その他 | JIS G 5525 | その他
B040301 | B04 | 03 | 01 | 鋳鉄継手 | 排水用鋳鉄異形管（ＪＩＳ形） | 90°短曲管 | （クボタ） | エルボ
B040302 | B04 | 03 | 02 | 鋳鉄継手 | 排水用鋳鉄異形管（ＪＩＳ形） | 90°長曲管 |  | エルボ
B040303 | B04 | 03 | 03 | 鋳鉄継手 | 排水用鋳鉄異形管（ＪＩＳ形） | 45°曲管 |  | エルボ
B040304 | B04 | 03 | 04 | 鋳鉄継手 | 排水用鋳鉄異形管（ＪＩＳ形） | 片落ち管 |  | ソケット
B040305 | B04 | 03 | 05 | 鋳鉄継手 | 排水用鋳鉄異形管（ＪＩＳ形） | Ｙ管 |  | Ｙ
B040306 | B04 | 03 | 06 | 鋳鉄継手 | 排水用鋳鉄異形管（ＪＩＳ形） | 排水Ｔ管 |  | チーズ
B040307 | B04 | 03 | 07 | 鋳鉄継手 | 排水用鋳鉄異形管（ＪＩＳ形） | 90°Ｙ管 |  | ＴＹ
B040308 | B04 | 03 | 08 | 鋳鉄継手 | 排水用鋳鉄異形管（ＪＩＳ形） | ＣＯ付通気接続口
B040309 | B04 | 03 | 09 | 鋳鉄継手 | 排水用鋳鉄異形管（ＪＩＳ形） | ＣＯ付短管
B040310 | B04 | 03 | 10 | 鋳鉄継手 | 排水用鋳鉄異形管（ＪＩＳ形） | ＶＳＴ－Ａ
B040311 | B04 | 03 | 11 | 鋳鉄継手 | 排水用鋳鉄異形管（ＪＩＳ形） | ＶＳＴ－Ｂ
B040312 | B04 | 03 | 12 | 鋳鉄継手 | 排水用鋳鉄異形管（ＪＩＳ形） | 特殊通気Ｙ
B040313 | B04 | 03 | 13 | 鋳鉄継手 | 排水用鋳鉄異形管（ＪＩＳ形） | ＶＳ継手 |  | ソケット
B040314 | B04 | 03 | 14 | 鋳鉄継手 | 排水用鋳鉄異形管（ＪＩＳ形） | ＶＳ曲管―Ａ |  | エルボ
B040315 | B04 | 03 | 15 | 鋳鉄継手 | 排水用鋳鉄異形管（ＪＩＳ形） | ＶＳ曲管―Ｂ |  | エルボ
B041100 | B04 | 11 | 00 | 鋳鉄継手 | ダクタイル鋳鉄異形管 | その他 | JIS G 5527 | その他
B041101 | B04 | 11 | 01 | 鋳鉄継手 | ダクタイル鋳鉄異形管 | 90°曲管 |  | エルボ
B041102 | B04 | 11 | 02 | 鋳鉄継手 | ダクタイル鋳鉄異形管 | 45°曲管 |  | エルボ
B041103 | B04 | 11 | 03 | 鋳鉄継手 | ダクタイル鋳鉄異形管 | 22 1/2°曲管 |  | エルボ
B041104 | B04 | 11 | 04 | 鋳鉄継手 | ダクタイル鋳鉄異形管 | 11 1/4°曲管 |  | エルボ
B041105 | B04 | 11 | 05 | 鋳鉄継手 | ダクタイル鋳鉄異形管 | 受挿し片落管 |  | ソケット
B041106 | B04 | 11 | 06 | 鋳鉄継手 | ダクタイル鋳鉄異形管 | 挿し受片落管 |  | ソケット
B041107 | B04 | 11 | 07 | 鋳鉄継手 | ダクタイル鋳鉄異形管 | 継ぎ輪
B041108 | B04 | 11 | 08 | 鋳鉄継手 | ダクタイル鋳鉄異形管 | 長尺継ぎ輪
B041109 | B04 | 11 | 09 | 鋳鉄継手 | ダクタイル鋳鉄異形管 | 短管１号 |  | 直管
B041110 | B04 | 11 | 10 | 鋳鉄継手 | ダクタイル鋳鉄異形管 | 短管２号 |  | 直管
B041111 | B04 | 11 | 11 | 鋳鉄継手 | ダクタイル鋳鉄異形管 | 二受Ｔ字管
B041112 | B04 | 11 | 12 | 鋳鉄継手 | ダクタイル鋳鉄異形管 | 仕切弁副管Ａ１号
B041113 | B04 | 11 | 13 | 鋳鉄継手 | ダクタイル鋳鉄異形管 | 仕切弁副管Ａ２号
B041114 | B04 | 11 | 14 | 鋳鉄継手 | ダクタイル鋳鉄異形管 | ﾌﾗﾝｼﾞ付きＴ字管 |  | チーズ
B041115 | B04 | 11 | 15 | 鋳鉄継手 | ダクタイル鋳鉄異形管 | 排水Ｔ字管 |  | チーズ
B041116 | B04 | 11 | 16 | 鋳鉄継手 | ダクタイル鋳鉄異形管 | 三受十字管 |  | クロス
B050000 | B05 | 00 | 00 | 銅管継手 | その他 |  |  | その他
B050100 | B05 | 01 | 00 | 銅管継手 | 銅管継手 | その他 | JIS H 3401 | その他
B050101 | B05 | 01 | 01 | 銅管継手 | 銅管継手 | 90°ｴﾙﾎﾞＡ | （東洋ﾌｨｯﾃｨﾝｸﾞ） | エルボ
B050102 | B05 | 01 | 02 | 銅管継手 | 銅管継手 | 45°ｴﾙﾎﾞＡ |  | エルボ
B050103 | B05 | 01 | 03 | 銅管継手 | 銅管継手 | ｿｹｯﾄ |  | ソケット
B050104 | B05 | 01 | 04 | 銅管継手 | 銅管継手 | Ｔ |  | チーズ
B050105 | B05 | 01 | 05 | 銅管継手 | 銅管継手 | ﾕﾆｵﾝ |  | ユニオン
B050106 | B05 | 01 | 06 | 銅管継手 | 銅管継手 | ｷｬｯﾌﾟ |  | キャップ
B050107 | B05 | 01 | 07 | 銅管継手 | 銅管継手 | 水栓ｴﾙﾎﾞ |  | エルボ
B050108 | B05 | 01 | 08 | 銅管継手 | 銅管継手 | 水栓Ｔ |  | チーズ
B050109 | B05 | 01 | 09 | 銅管継手 | 銅管継手 | 水栓ｿｹｯﾄ |  | ソケット
B050110 | B05 | 01 | 10 | 銅管継手 | 銅管継手 | 絶縁ﾌﾗﾝｼﾞ(JIS 5K) |  | フランジ
B050111 | B05 | 01 | 11 | 銅管継手 | 銅管継手 | 絶縁ﾌﾗﾝｼﾞ(JIS10K) |  | フランジ
B050112 | B05 | 01 | 12 | 銅管継手 | 銅管継手 | おすｱﾀﾞﾌﾟﾀｰＡ |  | ソケット
B050113 | B05 | 01 | 13 | 銅管継手 | 銅管継手 | めすｱﾀﾞﾌﾟﾀｰＡ |  | ソケット
B050114 | B05 | 01 | 14 | 銅管継手 | 銅管継手 | ﾌｨｯﾃｨﾝｸﾞﾚｼﾞｭｰｻ |  | ソケット
B050115 | B05 | 01 | 15 | 銅管継手 | 銅管継手 | 90°ｴﾙﾎﾞＢ |  | エルボ
B050116 | B05 | 01 | 16 | 銅管継手 | 銅管継手 | 45°ｴﾙﾎﾞＢ |  | エルボ
B050117 | B05 | 01 | 17 | 銅管継手 | 銅管継手 | 90°ｴﾙﾎﾞＣ |  | エルボ
B050118 | B05 | 01 | 18 | 銅管継手 | 銅管継手 | 45°ｴﾙﾎﾞＣ |  | エルボ
B050119 | B05 | 01 | 19 | 銅管継手 | 銅管継手 | おすｱﾀﾞﾌﾟﾀｰＢ |  | ソケット
B050120 | B05 | 01 | 20 | 銅管継手 | 銅管継手 | めすｱﾀﾞﾌﾟﾀｰＢ |  | ソケット
B060000 | B06 | 00 | 00 | 合成樹脂管継手 | その他 |  |  | その他
B060100 | B06 | 01 | 00 | 合成樹脂管継手 | 排水用硬質塩化ﾋﾞﾆﾙ管継手 | その他 | JIS K 6739 | その他
B060101 | B06 | 01 | 01 | 合成樹脂管継手 | 排水用硬質塩化ﾋﾞﾆﾙ管継手 | 90°ｴﾙﾎﾞ | （積水化学） | エルボ
B060102 | B06 | 01 | 02 | 合成樹脂管継手 | 排水用硬質塩化ﾋﾞﾆﾙ管継手 | 90°大曲りｴﾙﾎﾞ |  | エルボ
B060103 | B06 | 01 | 03 | 合成樹脂管継手 | 排水用硬質塩化ﾋﾞﾆﾙ管継手 | 45°ｴﾙﾎﾞ |  | エルボ
B060104 | B06 | 01 | 04 | 合成樹脂管継手 | 排水用硬質塩化ﾋﾞﾆﾙ管継手 | ｿｹｯﾄ･ｲﾝｸﾘｰｻﾞ |  | ソケット
B060105 | B06 | 01 | 05 | 合成樹脂管継手 | 排水用硬質塩化ﾋﾞﾆﾙ管継手 | 45°Ｙ |  | Ｙ
B060106 | B06 | 01 | 06 | 合成樹脂管継手 | 排水用硬質塩化ﾋﾞﾆﾙ管継手 | 90°Ｙ |  | ＴＹ
B060107 | B06 | 01 | 07 | 合成樹脂管継手 | 排水用硬質塩化ﾋﾞﾆﾙ管継手 | 90°大曲りＹ |  | ＴＹ
B060108 | B06 | 01 | 08 | 合成樹脂管継手 | 排水用硬質塩化ﾋﾞﾆﾙ管継手 | 90°大曲り両Ｙ |  | ＷＴＹ
B060109 | B06 | 01 | 09 | 合成樹脂管継手 | 排水用硬質塩化ﾋﾞﾆﾙ管継手 | 排水用ﾊﾞﾙﾌﾞｿｹｯﾄ |  | バルブソケット
B060110 | B06 | 01 | 10 | 合成樹脂管継手 | 排水用硬質塩化ﾋﾞﾆﾙ管継手 | 差込ｿｹｯﾄ |  | ソケット
B060111 | B06 | 01 | 11 | 合成樹脂管継手 | 排水用硬質塩化ﾋﾞﾆﾙ管継手 | やりとりｿｹｯﾄ |  | ソケット
B060112 | B06 | 01 | 12 | 合成樹脂管継手 | 排水用硬質塩化ﾋﾞﾆﾙ管継手 | ＭＹｼﾞｮｲﾝﾄ |  | ソケット
B060113 | B06 | 01 | 13 | 合成樹脂管継手 | 排水用硬質塩化ﾋﾞﾆﾙ管継手 | ﾌﾗﾝｼﾞ型掃除口
B060114 | B06 | 01 | 14 | 合成樹脂管継手 | 排水用硬質塩化ﾋﾞﾆﾙ管継手 | ﾈｼﾞ式掃除口 |  | プラグ
B060115 | B06 | 01 | 15 | 合成樹脂管継手 | 排水用硬質塩化ﾋﾞﾆﾙ管継手 | 鋼管用ｱﾀﾞﾌﾟﾀｰ |  | ソケット
B060116 | B06 | 01 | 16 | 合成樹脂管継手 | 排水用硬質塩化ﾋﾞﾆﾙ管継手 | 掃除口付き90°大曲りＹ |  | エルボ
B060117 | B06 | 01 | 17 | 合成樹脂管継手 | 排水用硬質塩化ﾋﾞﾆﾙ管継手 | 通気口
B060118 | B06 | 01 | 18 | 合成樹脂管継手 | 排水用硬質塩化ﾋﾞﾆﾙ管継手 | 伸縮継手 |  | ソケット
B060200 | B06 | 02 | 00 | 合成樹脂管継手 | 排水用耐火二層管継手 | その他 | （ﾄｰｱﾄﾐｼﾞ） | その他
B060201 | B06 | 02 | 01 | 合成樹脂管継手 | 排水用耐火二層管継手 | 90°ｴﾙﾎﾞ |  | エルボ
B060202 | B06 | 02 | 02 | 合成樹脂管継手 | 排水用耐火二層管継手 | 90°大曲りｴﾙﾎﾞ |  | エルボ
B060203 | B06 | 02 | 03 | 合成樹脂管継手 | 排水用耐火二層管継手 | 45°ｴﾙﾎﾞ |  | エルボ
B060204 | B06 | 02 | 04 | 合成樹脂管継手 | 排水用耐火二層管継手 | ｿｹｯﾄ･ｲﾝｸﾘｰｻﾞ |  | ソケット
B060205 | B06 | 02 | 05 | 合成樹脂管継手 | 排水用耐火二層管継手 | 45°Ｙ |  | Ｙ
B060206 | B06 | 02 | 06 | 合成樹脂管継手 | 排水用耐火二層管継手 | 90°小曲りＹ |  | ＴＹ
B060207 | B06 | 02 | 07 | 合成樹脂管継手 | 排水用耐火二層管継手 | 90°大曲りＹ |  | ＴＹ
B060208 | B06 | 02 | 08 | 合成樹脂管継手 | 排水用耐火二層管継手 | 90°大曲り両Ｙ |  | ＷＴＹ
B060209 | B06 | 02 | 09 | 合成樹脂管継手 | 排水用耐火二層管継手 | ﾊﾞﾙﾌﾞｿｹｯﾄ |  | バルブソケット
B060210 | B06 | 02 | 10 | 合成樹脂管継手 | 排水用耐火二層管継手 | 掃除口 |  | プラグ
B060211 | B06 | 02 | 11 | 合成樹脂管継手 | 排水用耐火二層管継手 | 台付ｴﾙﾎﾞ |  | エルボ
B060212 | B06 | 02 | 12 | 合成樹脂管継手 | 排水用耐火二層管継手 | 伸縮片受けｿｹｯﾄ |  | ソケット
B060213 | B06 | 02 | 13 | 合成樹脂管継手 | 排水用耐火二層管継手 | 補修用ｿｹｯﾄ |  | ソケット
B060214 | B06 | 02 | 14 | 合成樹脂管継手 | 排水用耐火二層管継手 | ﾍﾞﾝﾄﾞ90° |  | エルボ
B060215 | B06 | 02 | 15 | 合成樹脂管継手 | 排水用耐火二層管継手 | ﾍﾞﾝﾄﾞ10° |  | エルボ
B060216 | B06 | 02 | 16 | 合成樹脂管継手 | 排水用耐火二層管継手 | ﾍﾞﾝﾄﾞ直
B060217 | B06 | 02 | 17 | 合成樹脂管継手 | 排水用耐火二層管継手 | 洋風排便立管
B060218 | B06 | 02 | 18 | 合成樹脂管継手 | 排水用耐火二層管継手 | 和風排便立管
B060219 | B06 | 02 | 19 | 合成樹脂管継手 | 排水用耐火二層管継手 | ﾄﾗｯﾌﾟｴﾙﾎﾞ |  | エルボ
B060220 | B06 | 02 | 20 | 合成樹脂管継手 | 排水用耐火二層管継手 | ﾄﾗｯﾌﾟｿｹｯﾄ |  | ソケット
B061100 | B06 | 11 | 00 | 合成樹脂管継手 | 水道用硬質塩化ﾋﾞﾆﾙ管継手 | その他 | JIS K 6743 | その他
B061101 | B06 | 11 | 01 | 合成樹脂管継手 | 水道用硬質塩化ﾋﾞﾆﾙ管継手 | ｴﾙﾎﾞ | （積水化学） | エルボ
B061102 | B06 | 11 | 02 | 合成樹脂管継手 | 水道用硬質塩化ﾋﾞﾆﾙ管継手 | 45°ｴﾙﾎﾞ |  | エルボ
B061103 | B06 | 11 | 03 | 合成樹脂管継手 | 水道用硬質塩化ﾋﾞﾆﾙ管継手 | ｿｹｯﾄ |  | ソケット
B061104 | B06 | 11 | 04 | 合成樹脂管継手 | 水道用硬質塩化ﾋﾞﾆﾙ管継手 | ﾁｰｽﾞ |  | チーズ
B061105 | B06 | 11 | 05 | 合成樹脂管継手 | 水道用硬質塩化ﾋﾞﾆﾙ管継手 | ｷｬｯﾌﾟ |  | キャップ
B061106 | B06 | 11 | 06 | 合成樹脂管継手 | 水道用硬質塩化ﾋﾞﾆﾙ管継手 | 給水栓用ｴﾙﾎﾞ |  | エルボ
B061107 | B06 | 11 | 07 | 合成樹脂管継手 | 水道用硬質塩化ﾋﾞﾆﾙ管継手 | 給水栓用ﾁｰｽﾞ |  | チーズ
B061108 | B06 | 11 | 08 | 合成樹脂管継手 | 水道用硬質塩化ﾋﾞﾆﾙ管継手 | 給水栓用ｿｹｯﾄ |  | ソケット
B061109 | B06 | 11 | 09 | 合成樹脂管継手 | 水道用硬質塩化ﾋﾞﾆﾙ管継手 | ﾊﾞﾙﾌﾞｿｹｯﾄ |  | バルブソケット
B061110 | B06 | 11 | 10 | 合成樹脂管継手 | 水道用硬質塩化ﾋﾞﾆﾙ管継手 | ｲﾝｻｰﾄﾊﾞﾙﾌﾞｿｹｯﾄ |  | バルブソケット
B061111 | B06 | 11 | 11 | 合成樹脂管継手 | 水道用硬質塩化ﾋﾞﾆﾙ管継手 | ｴﾗｽｼﾞｮｲﾝﾄ(銅･鉛管用) |  | ソケット
B061112 | B06 | 11 | 12 | 合成樹脂管継手 | 水道用硬質塩化ﾋﾞﾆﾙ管継手 | ｴﾗｽｼﾞｮｲﾝﾄ(鋼管用ｵﾈｼﾞ) |  | ソケット
B061113 | B06 | 11 | 13 | 合成樹脂管継手 | 水道用硬質塩化ﾋﾞﾆﾙ管継手 | ｴﾗｽｼﾞｮｲﾝﾄ(鋼管用ﾒﾈｼﾞ) |  | ソケット
B061114 | B06 | 11 | 14 | 合成樹脂管継手 | 水道用硬質塩化ﾋﾞﾆﾙ管継手 | ＴＳﾌﾗﾝｼﾞ(JIS5K) |  | フランジ
B061115 | B06 | 11 | 15 | 合成樹脂管継手 | 水道用硬質塩化ﾋﾞﾆﾙ管継手 | ＴＳﾌﾗﾝｼﾞ(JIS10K) |  | フランジ
B061116 | B06 | 11 | 16 | 合成樹脂管継手 | 水道用硬質塩化ﾋﾞﾆﾙ管継手 | 座つき給水栓用ｴﾙﾎﾞ |  | エルボ
B061117 | B06 | 11 | 17 | 合成樹脂管継手 | 水道用硬質塩化ﾋﾞﾆﾙ管継手 | 首長給水栓用ｴﾙﾎﾞ |  | エルボ
B061118 | B06 | 11 | 18 | 合成樹脂管継手 | 水道用硬質塩化ﾋﾞﾆﾙ管継手 | ﾕﾆｵﾝｿｹｯﾄ |  | ユニオン
B061119 | B06 | 11 | 19 | 合成樹脂管継手 | 水道用硬質塩化ﾋﾞﾆﾙ管継手 | ＴＳ90°ﾍﾞﾝﾄﾞ |  | エルボ
B061120 | B06 | 11 | 20 | 合成樹脂管継手 | 水道用硬質塩化ﾋﾞﾆﾙ管継手 | ＴＳ45°ﾍﾞﾝﾄﾞ |  | エルボ
B061121 | B06 | 11 | 21 | 合成樹脂管継手 | 水道用硬質塩化ﾋﾞﾆﾙ管継手 | ＴＳ22 1/2°ﾍﾞﾝﾄﾞ |  | エルボ
B061122 | B06 | 11 | 22 | 合成樹脂管継手 | 水道用硬質塩化ﾋﾞﾆﾙ管継手 | ＴＳ11 1/4°ﾍﾞﾝﾄﾞ |  | エルボ
B061123 | B06 | 11 | 23 | 合成樹脂管継手 | 水道用硬質塩化ﾋﾞﾆﾙ管継手 | ＴＳ5 5/8°ﾍﾞﾝﾄﾞ |  | エルボ
B061124 | B06 | 11 | 24 | 合成樹脂管継手 | 水道用硬質塩化ﾋﾞﾆﾙ管継手 | Ｓﾍﾞﾝﾄﾞ
B061125 | B06 | 11 | 25 | 合成樹脂管継手 | 水道用硬質塩化ﾋﾞﾆﾙ管継手 | ｼﾝﾌﾟﾙｼﾞｮｲﾝﾄ
B061126 | B06 | 11 | 26 | 合成樹脂管継手 | 水道用硬質塩化ﾋﾞﾆﾙ管継手 | 分水栓付き分岐ｻﾄﾞﾙ
B061127 | B06 | 11 | 27 | 合成樹脂管継手 | 水道用硬質塩化ﾋﾞﾆﾙ管継手 | 鋳鉄製分岐ｻﾄﾞﾙ
B061128 | B06 | 11 | 28 | 合成樹脂管継手 | 水道用硬質塩化ﾋﾞﾆﾙ管継手 | ｴﾗｽｼﾞｮｲﾝﾄ(ﾎﾟﾘｴﾁﾚﾝ用) |  | ソケット
B061129 | B06 | 11 | 29 | 合成樹脂管継手 | 水道用硬質塩化ﾋﾞﾆﾙ管継手 | ｴﾗｽｼﾞｮｲﾝﾄ(量水計用) |  | ソケット
B061130 | B06 | 11 | 30 | 合成樹脂管継手 | 水道用硬質塩化ﾋﾞﾆﾙ管継手 | ｴﾗｽｼﾞｮｲﾝﾄ(分水･止水せん用) |  | ソケット
B061200 | B06 | 12 | 00 | 合成樹脂管継手 | 水道用耐衝撃性硬質塩化ﾋﾞﾆﾙ管継手 | その他 | JWWA K 119 | その他
B061201 | B06 | 12 | 01 | 合成樹脂管継手 | 水道用耐衝撃性硬質塩化ﾋﾞﾆﾙ管継手 | ｴﾙﾎﾞ | （積水化学） | エルボ
B061202 | B06 | 12 | 02 | 合成樹脂管継手 | 水道用耐衝撃性硬質塩化ﾋﾞﾆﾙ管継手 | 45°ｴﾙﾎﾞ |  | エルボ
B061203 | B06 | 12 | 03 | 合成樹脂管継手 | 水道用耐衝撃性硬質塩化ﾋﾞﾆﾙ管継手 | ｿｹｯﾄ |  | ソケット
B061204 | B06 | 12 | 04 | 合成樹脂管継手 | 水道用耐衝撃性硬質塩化ﾋﾞﾆﾙ管継手 | ﾁｰｽﾞ |  | チーズ
B061205 | B06 | 12 | 05 | 合成樹脂管継手 | 水道用耐衝撃性硬質塩化ﾋﾞﾆﾙ管継手 | ｷｬｯﾌﾟ |  | キャップ
B061206 | B06 | 12 | 06 | 合成樹脂管継手 | 水道用耐衝撃性硬質塩化ﾋﾞﾆﾙ管継手 | 給水栓用ｴﾙﾎﾞ |  | エルボ
B061207 | B06 | 12 | 07 | 合成樹脂管継手 | 水道用耐衝撃性硬質塩化ﾋﾞﾆﾙ管継手 | 給水栓用ﾁｰｽﾞ |  | チーズ
B061208 | B06 | 12 | 08 | 合成樹脂管継手 | 水道用耐衝撃性硬質塩化ﾋﾞﾆﾙ管継手 | 給水栓用ｿｹｯﾄ |  | ソケット
B061209 | B06 | 12 | 09 | 合成樹脂管継手 | 水道用耐衝撃性硬質塩化ﾋﾞﾆﾙ管継手 | ﾊﾞﾙﾌﾞｿｹｯﾄ |  | バルブソケット
B061210 | B06 | 12 | 10 | 合成樹脂管継手 | 水道用耐衝撃性硬質塩化ﾋﾞﾆﾙ管継手 | ｲﾝｻｰﾄﾊﾞﾙﾌﾞｿｹｯﾄ |  | バルブソケット
B061211 | B06 | 12 | 11 | 合成樹脂管継手 | 水道用耐衝撃性硬質塩化ﾋﾞﾆﾙ管継手 | ｴﾗｽｼﾞｮｲﾝﾄ(銅･鉛管用) |  | ソケット
B061212 | B06 | 12 | 12 | 合成樹脂管継手 | 水道用耐衝撃性硬質塩化ﾋﾞﾆﾙ管継手 | ｴﾗｽｼﾞｮｲﾝﾄ(鋼管用ｵﾈｼﾞ) |  | ソケット
B061213 | B06 | 12 | 13 | 合成樹脂管継手 | 水道用耐衝撃性硬質塩化ﾋﾞﾆﾙ管継手 | ｴﾗｽｼﾞｮｲﾝﾄ(鋼管用ﾒﾈｼﾞ) |  | ソケット
B061214 | B06 | 12 | 14 | 合成樹脂管継手 | 水道用耐衝撃性硬質塩化ﾋﾞﾆﾙ管継手 | ＴＳﾌﾗﾝｼﾞ(JIS5K) |  | フランジ
B061215 | B06 | 12 | 15 | 合成樹脂管継手 | 水道用耐衝撃性硬質塩化ﾋﾞﾆﾙ管継手 | ＴＳﾌﾗﾝｼﾞ(JIS10K) |  | フランジ
B061216 | B06 | 12 | 16 | 合成樹脂管継手 | 水道用耐衝撃性硬質塩化ﾋﾞﾆﾙ管継手 | 座つき給水栓用ｴﾙﾎﾞ |  | エルボ
B061217 | B06 | 12 | 17 | 合成樹脂管継手 | 水道用耐衝撃性硬質塩化ﾋﾞﾆﾙ管継手 | 首長給水栓用ｴﾙﾎﾞ |  | エルボ
B061218 | B06 | 12 | 18 | 合成樹脂管継手 | 水道用耐衝撃性硬質塩化ﾋﾞﾆﾙ管継手 | ﾕﾆｵﾝｿｹｯﾄ |  | ユニオン
B061219 | B06 | 12 | 19 | 合成樹脂管継手 | 水道用耐衝撃性硬質塩化ﾋﾞﾆﾙ管継手 | ＴＳ90°ﾍﾞﾝﾄﾞ |  | エルボ
B061220 | B06 | 12 | 20 | 合成樹脂管継手 | 水道用耐衝撃性硬質塩化ﾋﾞﾆﾙ管継手 | ＴＳ45°ﾍﾞﾝﾄﾞ |  | エルボ
B061221 | B06 | 12 | 21 | 合成樹脂管継手 | 水道用耐衝撃性硬質塩化ﾋﾞﾆﾙ管継手 | ＴＳ22 1/2°ﾍﾞﾝﾄﾞ |  | エルボ
B061222 | B06 | 12 | 22 | 合成樹脂管継手 | 水道用耐衝撃性硬質塩化ﾋﾞﾆﾙ管継手 | ＴＳ11 1/4°ﾍﾞﾝﾄﾞ |  | エルボ
B061223 | B06 | 12 | 23 | 合成樹脂管継手 | 水道用耐衝撃性硬質塩化ﾋﾞﾆﾙ管継手 | ＴＳ5 5/8°ﾍﾞﾝﾄﾞ |  | エルボ
B061224 | B06 | 12 | 24 | 合成樹脂管継手 | 水道用耐衝撃性硬質塩化ﾋﾞﾆﾙ管継手 | Ｓﾍﾞﾝﾄﾞ
B061225 | B06 | 12 | 25 | 合成樹脂管継手 | 水道用耐衝撃性硬質塩化ﾋﾞﾆﾙ管継手 | ｴﾗｽｼﾞｮｲﾝﾄ(ﾎﾟﾘｴﾁﾚﾝ用) |  | ソケット
B061226 | B06 | 12 | 26 | 合成樹脂管継手 | 水道用耐衝撃性硬質塩化ﾋﾞﾆﾙ管継手 | ｴﾗｽｼﾞｮｲﾝﾄ(量水計用) |  | ソケット
B061227 | B06 | 12 | 27 | 合成樹脂管継手 | 水道用耐衝撃性硬質塩化ﾋﾞﾆﾙ管継手 | ｴﾗｽｼﾞｮｲﾝﾄ(分水･止水せん用) |  | ソケット
B061300 | B06 | 13 | 00 | 合成樹脂管継手 | 耐熱性硬質塩化ﾋﾞﾆﾙ管継手 | その他 | （積水化学） | その他
B061301 | B06 | 13 | 01 | 合成樹脂管継手 | 耐熱性硬質塩化ﾋﾞﾆﾙ管継手 | ｴﾙﾎﾞ |  | エルボ
B061302 | B06 | 13 | 02 | 合成樹脂管継手 | 耐熱性硬質塩化ﾋﾞﾆﾙ管継手 | ｿｹｯﾄ |  | ソケット
B061303 | B06 | 13 | 03 | 合成樹脂管継手 | 耐熱性硬質塩化ﾋﾞﾆﾙ管継手 | ﾁｰｽﾞ |  | チーズ
B061304 | B06 | 13 | 04 | 合成樹脂管継手 | 耐熱性硬質塩化ﾋﾞﾆﾙ管継手 | ｷｬｯﾌﾟ |  | キャップ
B061305 | B06 | 13 | 05 | 合成樹脂管継手 | 耐熱性硬質塩化ﾋﾞﾆﾙ管継手 | 給水栓用ｴﾙﾎﾞ |  | エルボ
B061306 | B06 | 13 | 06 | 合成樹脂管継手 | 耐熱性硬質塩化ﾋﾞﾆﾙ管継手 | 給水栓用ﾁｰｽﾞ |  | チーズ
B061307 | B06 | 13 | 07 | 合成樹脂管継手 | 耐熱性硬質塩化ﾋﾞﾆﾙ管継手 | 給水栓用ｿｹｯﾄ |  | ソケット
B061308 | B06 | 13 | 08 | 合成樹脂管継手 | 耐熱性硬質塩化ﾋﾞﾆﾙ管継手 | ﾊﾞﾙﾌﾞｿｹｯﾄ |  | バルブソケット
B061309 | B06 | 13 | 09 | 合成樹脂管継手 | 耐熱性硬質塩化ﾋﾞﾆﾙ管継手 | ＴＳﾌﾗﾝｼﾞ(JIS10K) |  | フランジ
B061310 | B06 | 13 | 10 | 合成樹脂管継手 | 耐熱性硬質塩化ﾋﾞﾆﾙ管継手 | 90°ﾍﾞﾝﾄﾞ |  | エルボ
B061311 | B06 | 13 | 11 | 合成樹脂管継手 | 耐熱性硬質塩化ﾋﾞﾆﾙ管継手 | 45°ﾍﾞﾝﾄﾞ |  | エルボ
B061312 | B06 | 13 | 12 | 合成樹脂管継手 | 耐熱性硬質塩化ﾋﾞﾆﾙ管継手 | 22 1/2°ﾍﾞﾝﾄﾞ |  | エルボ
B061313 | B06 | 13 | 13 | 合成樹脂管継手 | 耐熱性硬質塩化ﾋﾞﾆﾙ管継手 | 11 1/4°ﾍﾞﾝﾄﾞ |  | エルボ
B061314 | B06 | 13 | 14 | 合成樹脂管継手 | 耐熱性硬質塩化ﾋﾞﾆﾙ管継手 | 首長給水栓用ｴﾙﾎﾞ |  | エルボ
B061315 | B06 | 13 | 15 | 合成樹脂管継手 | 耐熱性硬質塩化ﾋﾞﾆﾙ管継手 | ﾕﾆｵﾝ継手鋼管用ｵｽﾈｼﾞ |  | ユニオン
B061316 | B06 | 13 | 16 | 合成樹脂管継手 | 耐熱性硬質塩化ﾋﾞﾆﾙ管継手 | ﾕﾆｵﾝ継手鋼管用ﾒｽﾈｼﾞ |  | ユニオン
B061317 | B06 | 13 | 17 | 合成樹脂管継手 | 耐熱性硬質塩化ﾋﾞﾆﾙ管継手 | 伸縮継手ﾙｰﾌﾟ型
B061318 | B06 | 13 | 18 | 合成樹脂管継手 | 耐熱性硬質塩化ﾋﾞﾆﾙ管継手 | 伸縮継手Ｕ型
B061500 | B06 | 15 | 00 | 合成樹脂管継手 | ポリブテン管継手 | その他 | JIS K 6779 | その他
B061501 | B06 | 15 | 01 | 合成樹脂管継手 | ポリブテン管継手 | ｴﾙﾎﾞ | （日本鋼管継手） | エルボ
B061502 | B06 | 15 | 02 | 合成樹脂管継手 | ポリブテン管継手 | ｿｹｯﾄ |  | ソケット
B061503 | B06 | 15 | 03 | 合成樹脂管継手 | ポリブテン管継手 | ﾁｰｽﾞ |  | チーズ
B061504 | B06 | 15 | 04 | 合成樹脂管継手 | ポリブテン管継手 | ｷｬｯﾌﾟ |  | キャップ
B061505 | B06 | 15 | 05 | 合成樹脂管継手 | ポリブテン管継手 | Ｙ字継手 |  | チーズ
B061506 | B06 | 15 | 06 | 合成樹脂管継手 | ポリブテン管継手 | ﾌﾗﾝｼﾞ(JIS5K) |  | フランジ
B061507 | B06 | 15 | 07 | 合成樹脂管継手 | ポリブテン管継手 | ﾌﾗﾝｼﾞ(JIS10K) |  | フランジ
B061508 | B06 | 15 | 08 | 合成樹脂管継手 | ポリブテン管継手 | ﾊﾞﾙﾌﾞｿｹｯﾄ(おﾈｼﾞ付き) |  | バルブソケット
B061509 | B06 | 15 | 09 | 合成樹脂管継手 | ポリブテン管継手 | ﾊﾞﾙﾌﾞｿｹｯﾄ(めﾈｼﾞ付き) |  | バルブソケット
B061510 | B06 | 15 | 10 | 合成樹脂管継手 | ポリブテン管継手 | 給水栓用座付ｴﾙﾎﾞ(両座付) |  | エルボ
B061511 | B06 | 15 | 11 | 合成樹脂管継手 | ポリブテン管継手 | 給水栓用座付ｴﾙﾎﾞ(上座付) |  | エルボ
B061512 | B06 | 15 | 12 | 合成樹脂管継手 | ポリブテン管継手 | 給水栓用座付ｴﾙﾎﾞ(後座付) |  | エルボ
B062100 | B06 | 21 | 00 | 合成樹脂管継手 | 換気用塩化ﾋﾞﾆﾙ２管路管継手 | その他 | （ﾄｰｱﾄﾐｼﾞ） | その他
B062101 | B06 | 21 | 01 | 合成樹脂管継手 | 換気用塩化ﾋﾞﾆﾙ２管路管継手 | 水平90°ｴﾙﾎﾞ(ｿｹｯﾄﾀｲﾌﾟ) |  | エルボ
B062102 | B06 | 21 | 02 | 合成樹脂管継手 | 換気用塩化ﾋﾞﾆﾙ２管路管継手 | 水平45°ｴﾙﾎﾞ(ｿｹｯﾄﾀｲﾌﾟ) |  | エルボ
B062103 | B06 | 21 | 03 | 合成樹脂管継手 | 換気用塩化ﾋﾞﾆﾙ２管路管継手 | ｿｹｯﾄ(ｿｹｯﾄﾀｲﾌﾟ) |  | ソケット
B062104 | B06 | 21 | 04 | 合成樹脂管継手 | 換気用塩化ﾋﾞﾆﾙ２管路管継手 | ﾁｰｽﾞ(ｿｹｯﾄﾀｲﾌﾟ) |  | チーズ
B062105 | B06 | 21 | 05 | 合成樹脂管継手 | 換気用塩化ﾋﾞﾆﾙ２管路管継手 | 垂直45°ｴﾙﾎﾞ(ｿｹｯﾄﾀｲﾌﾟ) |  | エルボ
B062106 | B06 | 21 | 06 | 合成樹脂管継手 | 換気用塩化ﾋﾞﾆﾙ２管路管継手 | 水平90°ｴﾙﾎﾞ(ﾉｰﾏﾙﾀｲﾌﾟ) |  | エルボ
B062107 | B06 | 21 | 07 | 合成樹脂管継手 | 換気用塩化ﾋﾞﾆﾙ２管路管継手 | 水平45°ｴﾙﾎﾞ(ﾉｰﾏﾙﾀｲﾌﾟ) |  | エルボ
B062108 | B06 | 21 | 08 | 合成樹脂管継手 | 換気用塩化ﾋﾞﾆﾙ２管路管継手 | ｿｹｯﾄ (ﾉｰﾏﾙﾀｲﾌﾟ) |  | ソケット
B062109 | B06 | 21 | 09 | 合成樹脂管継手 | 換気用塩化ﾋﾞﾆﾙ２管路管継手 | ﾁｰｽﾞ(ﾉｰﾏﾙﾀｲﾌﾟ) |  | チーズ
B062110 | B06 | 21 | 10 | 合成樹脂管継手 | 換気用塩化ﾋﾞﾆﾙ２管路管継手 | 垂直45°ｴﾙﾎﾞ(ﾉｰﾏﾙﾀｲﾌﾟ) |  | エルボ
B062200 | B06 | 22 | 00 | 合成樹脂管継手 | 換気用耐火２管路管継手 | その他 | （ﾄｰｱﾄﾐｼﾞ） | その他
B062201 | B06 | 22 | 01 | 合成樹脂管継手 | 換気用耐火２管路管継手 | 水平90°ｴﾙﾎﾞ |  | エルボ
B062202 | B06 | 22 | 02 | 合成樹脂管継手 | 換気用耐火２管路管継手 | 水平45°ｴﾙﾎﾞ |  | エルボ
B062203 | B06 | 22 | 03 | 合成樹脂管継手 | 換気用耐火２管路管継手 | ｿｹｯﾄ |  | ソケット
B062204 | B06 | 22 | 04 | 合成樹脂管継手 | 換気用耐火２管路管継手 | ﾁｰｽﾞ |  | チーズ
B062205 | B06 | 22 | 05 | 合成樹脂管継手 | 換気用耐火２管路管継手 | 垂直45°ｴﾙﾎﾞ |  | エルボ
B100000 | B10 | 00 | 00 | フランジ | その他 |  |  | その他
B100100 | B10 | 01 | 00 | フランジ | 鋳鉄製ねじ込みフランジ | その他 | JIS B 2210 | その他
B100101 | B10 | 01 | 01 | フランジ | 鋳鉄製ねじ込みフランジ | ﾌﾗﾝｼﾞ(JIS 5K)・黒 |  | フランジ
B100102 | B10 | 01 | 02 | フランジ | 鋳鉄製ねじ込みフランジ | ﾌﾗﾝｼﾞ(JIS10K)・黒 |  | フランジ
B100103 | B10 | 01 | 03 | フランジ | 鋳鉄製ねじ込みフランジ | ﾌﾗﾝｼﾞ(JIS16K)・黒 |  | フランジ
B100104 | B10 | 01 | 04 | フランジ | 鋳鉄製ねじ込みフランジ | ﾌﾗﾝｼﾞ(JIS20K)・黒 |  | フランジ
B100111 | B10 | 01 | 11 | フランジ | 鋳鉄製ねじ込みフランジ | ﾌﾗﾝｼﾞ(JIS 5K)・白 |  | フランジ
B100112 | B10 | 01 | 12 | フランジ | 鋳鉄製ねじ込みフランジ | ﾌﾗﾝｼﾞ(JIS10K)・白 |  | フランジ
B100113 | B10 | 01 | 13 | フランジ | 鋳鉄製ねじ込みフランジ | ﾌﾗﾝｼﾞ(JIS16K)・白 |  | フランジ
B100114 | B10 | 01 | 14 | フランジ | 鋳鉄製ねじ込みフランジ | ﾌﾗﾝｼﾞ(JIS20K)・白 |  | フランジ
B100200 | B10 | 02 | 00 | フランジ | 鋼製溶接式フランジ | その他 | JIS B 2220 | その他
B100201 | B10 | 02 | 01 | フランジ | 鋼製溶接式フランジ | ﾌﾗﾝｼﾞ(JIS 5K)・黒 |  | フランジ
B100202 | B10 | 02 | 02 | フランジ | 鋼製溶接式フランジ | ﾌﾗﾝｼﾞ(JIS10K)・黒 |  | フランジ
B100203 | B10 | 02 | 03 | フランジ | 鋼製溶接式フランジ | ﾌﾗﾝｼﾞ(JIS16K)・黒 |  | フランジ
B100204 | B10 | 02 | 04 | フランジ | 鋼製溶接式フランジ | ﾌﾗﾝｼﾞ(JIS20K)・黒 |  | フランジ
B100211 | B10 | 02 | 11 | フランジ | 鋼製溶接式フランジ | ﾌﾗﾝｼﾞ(JIS 5K)・白 |  | フランジ
B100212 | B10 | 02 | 12 | フランジ | 鋼製溶接式フランジ | ﾌﾗﾝｼﾞ(JIS10K)・白 |  | フランジ
B100213 | B10 | 02 | 13 | フランジ | 鋼製溶接式フランジ | ﾌﾗﾝｼﾞ(JIS16K)・白 |  | フランジ
B100214 | B10 | 02 | 14 | フランジ | 鋼製溶接式フランジ | ﾌﾗﾝｼﾞ(JIS20K)・白 |  | フランジ
B100300 | B10 | 03 | 00 | フランジ | ステンレス製溶接式フランジ | その他 |  | その他
B100301 | B10 | 03 | 01 | フランジ | ステンレス製溶接式フランジ | ﾌﾗﾝｼﾞ(JIS 5K) |  | フランジ
B100302 | B10 | 03 | 02 | フランジ | ステンレス製溶接式フランジ | ﾌﾗﾝｼﾞ(JIS10K) |  | フランジ
B100303 | B10 | 03 | 03 | フランジ | ステンレス製溶接式フランジ | ﾌﾗﾝｼﾞ(JIS20K) |  | フランジ
B101100 | B10 | 11 | 00 | フランジ | 鋼製閉止フランジ | その他 | JIS B 2220 | その他
B101101 | B10 | 11 | 01 | フランジ | 鋼製閉止フランジ | ﾌﾗﾝｼﾞ(JIS 5K)・黒 |  | フランジ
B101102 | B10 | 11 | 02 | フランジ | 鋼製閉止フランジ | ﾌﾗﾝｼﾞ(JIS10K)・黒 |  | フランジ
B101103 | B10 | 11 | 03 | フランジ | 鋼製閉止フランジ | ﾌﾗﾝｼﾞ(JIS16K)・黒 |  | フランジ
B101104 | B10 | 11 | 04 | フランジ | 鋼製閉止フランジ | ﾌﾗﾝｼﾞ(JIS20K)・黒 |  | フランジ
B101111 | B10 | 11 | 11 | フランジ | 鋼製閉止フランジ | ﾌﾗﾝｼﾞ(JIS 5K)・白 |  | フランジ
B101112 | B10 | 11 | 12 | フランジ | 鋼製閉止フランジ | ﾌﾗﾝｼﾞ(JIS10K)・白 |  | フランジ
B101113 | B10 | 11 | 13 | フランジ | 鋼製閉止フランジ | ﾌﾗﾝｼﾞ(JIS16K)・白 |  | フランジ
B101114 | B10 | 11 | 14 | フランジ | 鋼製閉止フランジ | ﾌﾗﾝｼﾞ(JIS20K)・白 |  | フランジ
B101200 | B10 | 12 | 00 | フランジ | ステンレス製閉止フランジ | その他 |  | その他
B101201 | B10 | 12 | 01 | フランジ | ステンレス製閉止フランジ | ﾌﾗﾝｼﾞ(JIS 5K) |  | フランジ
B101202 | B10 | 12 | 02 | フランジ | ステンレス製閉止フランジ | ﾌﾗﾝｼﾞ(JIS10K) |  | フランジ
B101203 | B10 | 12 | 03 | フランジ | ステンレス製閉止フランジ | ﾌﾗﾝｼﾞ(JIS20K) |  | フランジ
C000000 | C00 | 00 | 00 | その他 | ステンレス製閉止フランジ |  |  | フランジ
C010000 | C01 | 00 | 00 | 仕切弁（ゲート弁） | その他 |  |  | その他
C010100 | C01 | 01 | 00 | 仕切弁（ゲート弁） | 青銅製仕切弁 | その他 |  | その他
C010101 | C01 | 01 | 01 | 仕切弁（ゲート弁） | 青銅製仕切弁 | JIS 5K(ねじ込み) | JIS B 2011 | その他
C010102 | C01 | 01 | 02 | 仕切弁（ゲート弁） | 青銅製仕切弁 | JIS10K(ねじ込み) | （ＫＩＴＺ） | バルブ１
C010103 | C01 | 01 | 03 | 仕切弁（ゲート弁） | 青銅製仕切弁 | 5K型(コア付ねじ込み) |  | バルブ１
C010104 | C01 | 01 | 04 | 仕切弁（ゲート弁） | 青銅製仕切弁 | 10K型(コア付ねじ込み) |  | バルブ１
C010105 | C01 | 01 | 05 | 仕切弁（ゲート弁） | 青銅製仕切弁 | 5K型(銅管用) |  | バルブ１
C010106 | C01 | 01 | 06 | 仕切弁（ゲート弁） | 青銅製仕切弁 | 10K型(銅管用) |  | バルブ１
C010107 | C01 | 01 | 07 | 仕切弁（ゲート弁） | 青銅製仕切弁 | 10K型(埋設用ねじ込み) |  | バルブ１
C010108 | C01 | 01 | 08 | 仕切弁（ゲート弁） | 青銅製仕切弁 | 10K型(埋設用ねコア付じ込み) |  | バルブ１
C010109 | C01 | 01 | 09 | 仕切弁（ゲート弁） | 青銅製仕切弁 | JIS10K(Ｆ形) |  | バルブ１
C010200 | C01 | 02 | 00 | 仕切弁（ゲート弁） | 鋳鉄製仕切弁 | その他 |  | その他
C010201 | C01 | 02 | 01 | 仕切弁（ゲート弁） | 鋳鉄製仕切弁 | JIS 5K(Ｆ形外ねじ) | JIS B 2031 | バルブ１
C010202 | C01 | 02 | 02 | 仕切弁（ゲート弁） | 鋳鉄製仕切弁 | JIS10K(Ｆ形外ねじ) | （ＫＩＴＺ） | バルブ１
C010203 | C01 | 02 | 03 | 仕切弁（ゲート弁） | 鋳鉄製仕切弁 | JIS10K(Ｆ形内ねじ) |  | バルブ１
C010204 | C01 | 02 | 04 | 仕切弁（ゲート弁） | 鋳鉄製仕切弁 | JIS 5K(Ｆ形ﾅｲﾛﾝｺｰﾃｨﾝｸﾞ外ねじ) |  | バルブ１
C010205 | C01 | 02 | 05 | 仕切弁（ゲート弁） | 鋳鉄製仕切弁 | JIS10K(Ｆ形ﾅｲﾛﾝｺｰﾃｨﾝｸﾞ外ねじ) |  | バルブ１
C010300 | C01 | 03 | 00 | 仕切弁（ゲート弁） | ステンレス製仕切弁 | その他 |  | その他
C010301 | C01 | 03 | 01 | 仕切弁（ゲート弁） | ステンレス製仕切弁 | JIS10K(ねじ込み) |  | バルブ１
C010302 | C01 | 03 | 02 | 仕切弁（ゲート弁） | ステンレス製仕切弁 | JIS10K(Ｆ形) |  | バルブ１
C010303 | C01 | 03 | 03 | 仕切弁（ゲート弁） | ステンレス製仕切弁 | JIS20K(Ｆ形) |  | バルブ１
C010400 | C01 | 04 | 00 | 仕切弁（ゲート弁） | ダクタイル製仕切弁 | その他 |  | その他
C010401 | C01 | 04 | 01 | 仕切弁（ゲート弁） | ダクタイル製仕切弁 | JIS10K(ねじ込み) |  | バルブ１
C010402 | C01 | 04 | 02 | 仕切弁（ゲート弁） | ダクタイル製仕切弁 | JIS16K(ねじ込み) |  | バルブ１
C010403 | C01 | 04 | 03 | 仕切弁（ゲート弁） | ダクタイル製仕切弁 | JIS20K(ねじ込み) |  | バルブ１
C010404 | C01 | 04 | 04 | 仕切弁（ゲート弁） | ダクタイル製仕切弁 | JIS10K(Ｆ形) |  | バルブ１
C010405 | C01 | 04 | 05 | 仕切弁（ゲート弁） | ダクタイル製仕切弁 | JIS10K(Ｆ形外ねじ) |  | バルブ１
C010406 | C01 | 04 | 06 | 仕切弁（ゲート弁） | ダクタイル製仕切弁 | JIS16K(Ｆ形外ねじ) |  | バルブ１
C010407 | C01 | 04 | 07 | 仕切弁（ゲート弁） | ダクタイル製仕切弁 | JIS20K(Ｆ形外ねじ) |  | バルブ１
C020000 | C02 | 00 | 00 | 玉形弁（グローブ弁） | その他 |  |  | その他
C020100 | C02 | 01 | 00 | 玉形弁（グローブ弁） | 青銅製玉形弁 | その他 |  | その他
C020101 | C02 | 01 | 01 | 玉形弁（グローブ弁） | 青銅製玉形弁 | JIS 5K(ねじ込み) | JIS B 2011 | バルブ１
C020102 | C02 | 01 | 02 | 玉形弁（グローブ弁） | 青銅製玉形弁 | JIS10K(ねじ込み) | （ＫＩＴＺ） | バルブ１
C020103 | C02 | 01 | 03 | 玉形弁（グローブ弁） | 青銅製玉形弁 | 5K型(銅管用) |  | バルブ１
C020104 | C02 | 01 | 04 | 玉形弁（グローブ弁） | 青銅製玉形弁 | 10K型(銅管用) |  | バルブ１
C020105 | C02 | 01 | 05 | 玉形弁（グローブ弁） | 青銅製玉形弁 | JIS10K(Ｆ形) |  | バルブ１
C020200 | C02 | 02 | 00 | 玉形弁（グローブ弁） | 鋳鉄製玉形弁 | その他 |  | その他
C020201 | C02 | 02 | 01 | 玉形弁（グローブ弁） | 鋳鉄製玉形弁 | JIS10K(Ｆ形) | （ＫＩＴＺ） | バルブ１
C020202 | C02 | 02 | 02 | 玉形弁（グローブ弁） | 鋳鉄製玉形弁 | JIS10K(Ｆ形ﾅｲﾛﾝｺｰﾃｨﾝｸﾞ外ねじ) |  | バルブ１
C020300 | C02 | 03 | 00 | 玉形弁（グローブ弁） | ステンレス製玉形弁 | その他 |  | その他
C020301 | C02 | 03 | 01 | 玉形弁（グローブ弁） | ステンレス製玉形弁 | JIS 5K(ねじ込み) |  | バルブ１
C020302 | C02 | 03 | 02 | 玉形弁（グローブ弁） | ステンレス製玉形弁 | JIS10K(ねじ込み) |  | バルブ１
C020303 | C02 | 03 | 03 | 玉形弁（グローブ弁） | ステンレス製玉形弁 | JIS10K(Ｆ形) |  | バルブ１
C020304 | C02 | 03 | 04 | 玉形弁（グローブ弁） | ステンレス製玉形弁 | JIS20K(Ｆ形) |  | バルブ１
C020400 | C02 | 04 | 00 | 玉形弁（グローブ弁） | ダクタイル製玉形弁 | その他 |  | その他
C020401 | C02 | 04 | 01 | 玉形弁（グローブ弁） | ダクタイル製玉形弁 | JIS10K(ねじ込み) |  | バルブ１
C020402 | C02 | 04 | 02 | 玉形弁（グローブ弁） | ダクタイル製玉形弁 | JIS16K(ねじ込み) |  | バルブ１
C020403 | C02 | 04 | 03 | 玉形弁（グローブ弁） | ダクタイル製玉形弁 | JIS20K(ねじ込み) |  | バルブ１
C020404 | C02 | 04 | 04 | 玉形弁（グローブ弁） | ダクタイル製玉形弁 | JIS10K(Ｆ形外ねじ) |  | バルブ１
C020405 | C02 | 04 | 05 | 玉形弁（グローブ弁） | ダクタイル製玉形弁 | JIS16K(Ｆ形外ねじ) |  | バルブ１
C020406 | C02 | 04 | 06 | 玉形弁（グローブ弁） | ダクタイル製玉形弁 | JIS20K(Ｆ形外ねじ) |  | バルブ１
C030000 | C03 | 00 | 00 | 逆止弁（チャッキ弁） | その他 |  |  | その他
C030100 | C03 | 01 | 00 | 逆止弁（チャッキ弁） | ｽｲﾝｸﾞ型逆止弁 | その他 |  | その他
C030101 | C03 | 01 | 01 | 逆止弁（チャッキ弁） | ｽｲﾝｸﾞ型逆止弁 | JIS10K(青銅製ねじ込み) | JIS B 2011 | バルブ１
C030102 | C03 | 01 | 02 | 逆止弁（チャッキ弁） | ｽｲﾝｸﾞ型逆止弁 | 10K型(青銅製コア付ねじ込み) | （ＫＩＴＺ） | バルブ１
C030103 | C03 | 01 | 03 | 逆止弁（チャッキ弁） | ｽｲﾝｸﾞ型逆止弁 | 125型(青銅製銅管用) |  | バルブ１
C030111 | C03 | 01 | 11 | 逆止弁（チャッキ弁） | ｽｲﾝｸﾞ型逆止弁 | JIS10K(鋳鉄製Ｆ形) | JIS B 2031 | バルブ１
C030112 | C03 | 01 | 12 | 逆止弁（チャッキ弁） | ｽｲﾝｸﾞ型逆止弁 | JIS10k(青銅製Ｆ形) |  | バルブ１
C030113 | C03 | 01 | 13 | 逆止弁（チャッキ弁） | ｽｲﾝｸﾞ型逆止弁 | JIS10k(ステンレス製ねじ込み) |  | バルブ１
C030114 | C03 | 01 | 14 | 逆止弁（チャッキ弁） | ｽｲﾝｸﾞ型逆止弁 | JIS10k(ステンレス製Ｆ形) |  | バルブ１
C030115 | C03 | 01 | 15 | 逆止弁（チャッキ弁） | ｽｲﾝｸﾞ型逆止弁 | JIS20k(ステンレス製Ｆ形) |  | バルブ１
C030116 | C03 | 01 | 16 | 逆止弁（チャッキ弁） | ｽｲﾝｸﾞ型逆止弁 | JIS10K(ダクタイル製Ｆ形) |  | バルブ１
C030117 | C03 | 01 | 17 | 逆止弁（チャッキ弁） | ｽｲﾝｸﾞ型逆止弁 | JIS16K(ダクタイル製Ｆ形) |  | バルブ１
C030118 | C03 | 01 | 18 | 逆止弁（チャッキ弁） | ｽｲﾝｸﾞ型逆止弁 | JIS20K(ダクタイル製Ｆ形) |  | バルブ１
C030200 | C03 | 02 | 00 | 逆止弁（チャッキ弁） | リフト型逆止弁 | その他 |  | その他
C030201 | C03 | 02 | 01 | 逆止弁（チャッキ弁） | リフト型逆止弁 | 10K型(青銅製ねじ込み) | （ＫＩＴＺ） | バルブ１
C030202 | C03 | 02 | 02 | 逆止弁（チャッキ弁） | リフト型逆止弁 | 10K型(青銅製コア付ねじ込み) |  | バルブ１
C030203 | C03 | 02 | 03 | 逆止弁（チャッキ弁） | リフト型逆止弁 | JIS10k(ステンレス製ねじ込み) |  | バルブ１
C030204 | C03 | 02 | 04 | 逆止弁（チャッキ弁） | リフト型逆止弁 | JIS10k(ステンレス製Ｆ形) |  | バルブ１
C030205 | C03 | 02 | 05 | 逆止弁（チャッキ弁） | リフト型逆止弁 | JIS20k(ステンレス製Ｆ形) |  | バルブ１
C030206 | C03 | 02 | 06 | 逆止弁（チャッキ弁） | リフト型逆止弁 | JIS10K(ダクタイル製ねじ込み) |  | バルブ１
C030207 | C03 | 02 | 07 | 逆止弁（チャッキ弁） | リフト型逆止弁 | JIS16K(ダクタイル製ねじ込み) |  | バルブ１
C030208 | C03 | 02 | 08 | 逆止弁（チャッキ弁） | リフト型逆止弁 | JIS20K(ダクタイル製ねじ込み) |  | バルブ１
C030209 | C03 | 02 | 09 | 逆止弁（チャッキ弁） | リフト型逆止弁 | JIS10K(ダクタイル製Ｆ形) |  | バルブ１
C030210 | C03 | 02 | 10 | 逆止弁（チャッキ弁） | リフト型逆止弁 | JIS16K(ダクタイル製Ｆ形) |  | バルブ１
C030211 | C03 | 02 | 11 | 逆止弁（チャッキ弁） | リフト型逆止弁 | JIS20K(ダクタイル製Ｆ形) |  | バルブ１
C030300 | C03 | 03 | 00 | 逆止弁（チャッキ弁） | ウエハー型逆止弁 | その他 |  | その他
C030301 | C03 | 03 | 01 | 逆止弁（チャッキ弁） | ウエハー型逆止弁 | 10K型(鋳鉄製) | （ＫＩＴＺ） | バルブ４
C030302 | C03 | 03 | 02 | 逆止弁（チャッキ弁） | ウエハー型逆止弁 | JIS10k(青銅製Ｆ形) |  | バルブ４
C030303 | C03 | 03 | 03 | 逆止弁（チャッキ弁） | ウエハー型逆止弁 | JIS10k(ステンレス製Ｆ形) |  | バルブ４
C030304 | C03 | 03 | 04 | 逆止弁（チャッキ弁） | ウエハー型逆止弁 | JIS10K(ダクタイル製Ｆ形) |  | バルブ４
C030305 | C03 | 03 | 05 | 逆止弁（チャッキ弁） | ウエハー型逆止弁 | JIS20K(ダクタイル製Ｆ形) |  | バルブ４
C030400 | C03 | 04 | 00 | 逆止弁（チャッキ弁） | 衝撃吸収型逆止弁 | その他 |  | その他
C030401 | C03 | 04 | 01 | 逆止弁（チャッキ弁） | 衝撃吸収型逆止弁 | 10K型(鋳鉄製Ｆ形) | （石崎製作所） | バルブ１
C030402 | C03 | 04 | 02 | 逆止弁（チャッキ弁） | 衝撃吸収型逆止弁 | 20K型(鋳鉄製Ｆ形) |  | バルブ１
C040000 | C04 | 00 | 00 | バタフライ弁 | その他 |  |  | その他
C040100 | C04 | 01 | 00 | バタフライ弁 | 鋳鉄製ﾊﾞﾀﾌﾗｲ弁 | その他 |  | その他
C040101 | C04 | 01 | 01 | バタフライ弁 | 鋳鉄製ﾊﾞﾀﾌﾗｲ弁 | ｳｫｰﾑｷﾞﾔ式 | (700E) | バルブ４
C040102 | C04 | 01 | 02 | バタフライ弁 | 鋳鉄製ﾊﾞﾀﾌﾗｲ弁 | ﾛｯｸﾚﾊﾞｰ式 | （巴バルブ） | バルブ４
C040103 | C04 | 01 | 03 | バタフライ弁 | 鋳鉄製ﾊﾞﾀﾌﾗｲ弁 | JIS 5K ｳｫｰﾑｷﾞｱ式 |  | バルブ４
C040104 | C04 | 01 | 04 | バタフライ弁 | 鋳鉄製ﾊﾞﾀﾌﾗｲ弁 | JIS10K ｳｫｰﾑｷﾞｱ式 |  | バルブ４
C040105 | C04 | 01 | 05 | バタフライ弁 | 鋳鉄製ﾊﾞﾀﾌﾗｲ弁 | JIS 5K ｳｫｰﾑｷﾞｱ式 ﾅｲﾛﾝｺｰﾃｨﾝｸﾞ |  | バルブ４
C040106 | C04 | 01 | 06 | バタフライ弁 | 鋳鉄製ﾊﾞﾀﾌﾗｲ弁 | JIS10K ｳｫｰﾑｷﾞｱ式 ﾅｲﾛﾝｺｰﾃｨﾝｸﾞ |  | バルブ４
C040107 | C04 | 01 | 07 | バタフライ弁 | 鋳鉄製ﾊﾞﾀﾌﾗｲ弁 | JIS 5K ﾛｯｸﾚﾊﾞｰ式 |  | バルブ４
C040108 | C04 | 01 | 08 | バタフライ弁 | 鋳鉄製ﾊﾞﾀﾌﾗｲ弁 | JIS10K ﾛｯｸﾚﾊﾞｰ式 |  | バルブ４
C040109 | C04 | 01 | 09 | バタフライ弁 | 鋳鉄製ﾊﾞﾀﾌﾗｲ弁 | JIS 5K ﾛｯｸﾚﾊﾞｰ式 ﾅｲﾛﾝｺｰﾃｨﾝｸﾞ |  | バルブ４
C040110 | C04 | 01 | 10 | バタフライ弁 | 鋳鉄製ﾊﾞﾀﾌﾗｲ弁 | JIS10K ﾛｯｸﾚﾊﾞｰ式 ﾅｲﾛﾝｺｰﾃｨﾝｸﾞ |  | バルブ４
C040200 | C04 | 02 | 00 | バタフライ弁 | アルミ製ﾊﾞﾀﾌﾗｲ弁 | その他 |  | その他
C040201 | C04 | 02 | 01 | バタフライ弁 | アルミ製ﾊﾞﾀﾌﾗｲ弁 | ｳｫｰﾑｷﾞﾔ式 | (700Z) | バルブ４
C040202 | C04 | 02 | 02 | バタフライ弁 | アルミ製ﾊﾞﾀﾌﾗｲ弁 | ﾛｯｸﾚﾊﾞｰ式 | （巴バルブ） | バルブ４
C040203 | C04 | 02 | 03 | バタフライ弁 | アルミ製ﾊﾞﾀﾌﾗｲ弁 | JIS 5K ｳｫｰﾑｷﾞｱ式 |  | バルブ４
C040204 | C04 | 02 | 04 | バタフライ弁 | アルミ製ﾊﾞﾀﾌﾗｲ弁 | JIS10K ｳｫｰﾑｷﾞｱ式 |  | バルブ４
C040205 | C04 | 02 | 05 | バタフライ弁 | アルミ製ﾊﾞﾀﾌﾗｲ弁 | JIS 5K ﾛｯｸﾚﾊﾞｰ式 |  | バルブ４
C040206 | C04 | 02 | 06 | バタフライ弁 | アルミ製ﾊﾞﾀﾌﾗｲ弁 | JIS10K ﾛｯｸﾚﾊﾞｰ式 |  | バルブ４
C040300 | C04 | 03 | 00 | バタフライ弁 | ステンレス製ﾊﾞﾀﾌﾗｲ弁 | その他 |  | その他
C040301 | C04 | 03 | 01 | バタフライ弁 | ステンレス製ﾊﾞﾀﾌﾗｲ弁 | JIS 5K ｳｫｰﾑｷﾞｱ式 |  | バルブ４
C040302 | C04 | 03 | 02 | バタフライ弁 | ステンレス製ﾊﾞﾀﾌﾗｲ弁 | JIS10K ｳｫｰﾑｷﾞｱ式 |  | バルブ４
C040303 | C04 | 03 | 03 | バタフライ弁 | ステンレス製ﾊﾞﾀﾌﾗｲ弁 | JIS 5K ﾛｯｸﾚﾊﾞｰ式 |  | バルブ４
C040304 | C04 | 03 | 04 | バタフライ弁 | ステンレス製ﾊﾞﾀﾌﾗｲ弁 | JIS10K ﾛｯｸﾚﾊﾞｰ式 |  | バルブ４
C040400 | C04 | 04 | 00 | バタフライ弁 | ダクタイル製ﾊﾞﾀﾌﾗｲ弁 | その他 |  | その他
C040401 | C04 | 04 | 01 | バタフライ弁 | ダクタイル製ﾊﾞﾀﾌﾗｲ弁 | JIS 5K ｳｫｰﾑｷﾞｱ式 |  | バルブ４
C040402 | C04 | 04 | 02 | バタフライ弁 | ダクタイル製ﾊﾞﾀﾌﾗｲ弁 | JIS10K ｳｫｰﾑｷﾞｱ式 |  | バルブ４
C040403 | C04 | 04 | 03 | バタフライ弁 | ダクタイル製ﾊﾞﾀﾌﾗｲ弁 | JIS16K ｳｫｰﾑｷﾞｱ式 |  | バルブ４
C040404 | C04 | 04 | 04 | バタフライ弁 | ダクタイル製ﾊﾞﾀﾌﾗｲ弁 | JIS 5K ﾛｯｸﾚﾊﾞｰ式 |  | バルブ４
C040405 | C04 | 04 | 05 | バタフライ弁 | ダクタイル製ﾊﾞﾀﾌﾗｲ弁 | JIS10K ﾛｯｸﾚﾊﾞｰ式 |  | バルブ４
C040406 | C04 | 04 | 06 | バタフライ弁 | ダクタイル製ﾊﾞﾀﾌﾗｲ弁 | JIS16K ﾛｯｸﾚﾊﾞｰ式 |  | バルブ４
C050000 | C05 | 00 | 00 | ボール弁 | その他 |  |  | その他
C050100 | C05 | 01 | 00 | ボール弁 | 青銅製ボール弁 | その他 |  | その他
C050101 | C05 | 01 | 01 | ボール弁 | 青銅製ボール弁 | 400型(ねじ込み) | （ＫＩＴＺ） | バルブ１
C050102 | C05 | 01 | 02 | ボール弁 | 青銅製ボール弁 | 400型(コア付ねじ込み) |  | バルブ１
C050103 | C05 | 01 | 03 | ボール弁 | 青銅製ボール弁 | 400型(銅管用) |  | バルブ１
C050200 | C05 | 02 | 00 | ボール弁 | 鋳鉄製ボール弁 | その他 |  | その他
C050201 | C05 | 02 | 01 | ボール弁 | 鋳鉄製ボール弁 | 10K型(Ｆ形ﾌﾙﾎﾞｱ) | （ＫＩＴＺ） | バルブ１
C050202 | C05 | 02 | 02 | ボール弁 | 鋳鉄製ボール弁 | 10K型(Ｆ形ﾚﾃﾞｭｰｽﾄﾎﾞｱ) |  | バルブ１
C050203 | C05 | 02 | 03 | ボール弁 | 鋳鉄製ボール弁 | 10K型(ねじ込み) |  | バルブ１
C050300 | C05 | 03 | 00 | ボール弁 | ステンレス製ボール弁 | その他 |  | その他
C050301 | C05 | 03 | 01 | ボール弁 | ステンレス製ボール弁 | 10K型(Ｆ形ﾌﾙﾎﾞｱ) |  | バルブ１
C050400 | C05 | 04 | 00 | ボール弁 | ダクタイル製ボール弁 | その他 |  | その他
C050401 | C05 | 04 | 01 | ボール弁 | ダクタイル製ボール弁 | 10K型(Ｆ形ﾌﾙﾎﾞｱ) |  | バルブ１
C050402 | C05 | 04 | 02 | ボール弁 | ダクタイル製ボール弁 | JIS20K(ねじ込みﾚﾃﾞｭｰｽﾄﾎﾞｱ) |  | バルブ１
C050403 | C05 | 04 | 03 | ボール弁 | ダクタイル製ボール弁 | JIS20K(Ｆ形ﾌﾙﾎﾞｱ) |  | バルブ１
C060000 | C06 | 00 | 00 | ストレーナ | その他 |  |  | その他
C060100 | C06 | 01 | 00 | ストレーナ | 青銅製ストレーナ | その他 |  | その他
C060101 | C06 | 01 | 01 | ストレーナ | 青銅製ストレーナ | 10K型(ねじ込み) | （ＫＩＴＺ） | Ｙスト
C060102 | C06 | 01 | 02 | ストレーナ | 青銅製ストレーナ | 10K型(コア付ねじ込み) |  | Ｙスト
C060103 | C06 | 01 | 03 | ストレーナ | 青銅製ストレーナ | 10K型(銅管用) |  | Ｙスト
C060200 | C06 | 02 | 00 | ストレーナ | 鋳鉄製ストレーナ | その他 |  | Ｙスト
C060201 | C06 | 02 | 01 | ストレーナ | 鋳鉄製ストレーナ | 10K型(Ｆ形) | （ＫＩＴＺ） | Ｙスト
C060300 | C06 | 03 | 00 | ストレーナ | ステンレス製ストレーナ | その他 |  | その他
C060301 | C06 | 03 | 01 | ストレーナ | ステンレス製ストレーナ | JIS10K(Ｆ形) |  | Ｙスト
C060302 | C06 | 03 | 02 | ストレーナ | ステンレス製ストレーナ | JIS20K(Ｆ形) |  | Ｙスト
C060400 | C06 | 04 | 00 | ストレーナ | ダクタイル製ストレーナ | その他 |  | その他
C060401 | C06 | 04 | 01 | ストレーナ | ダクタイル製ストレーナ | JIS10K(ねじ込み) |  | Ｙスト
C060402 | C06 | 04 | 02 | ストレーナ | ダクタイル製ストレーナ | JIS16K(ねじ込み) |  | Ｙスト
C060403 | C06 | 04 | 03 | ストレーナ | ダクタイル製ストレーナ | JIS20K(ねじ込み) |  | Ｙスト
C060404 | C06 | 04 | 04 | ストレーナ | ダクタイル製ストレーナ | JIS10K(Ｆ形) |  | Ｙスト
C060405 | C06 | 04 | 05 | ストレーナ | ダクタイル製ストレーナ | JIS16K(Ｆ形) |  | Ｙスト
C060406 | C06 | 04 | 06 | ストレーナ | ダクタイル製ストレーナ | JIS20K(Ｆ形) |  | Ｙスト
C070000 | C07 | 00 | 00 | 自動制御弁 | その他 |  |  | その他
C070100 | C07 | 01 | 00 | 自動制御弁 | 二方弁 | その他 |  | その他
C070101 | C07 | 01 | 01 | 自動制御弁 | 二方弁 | 単座二方弁(V5063A) | （山武ﾊﾈｳｴﾙ） | バルブ１
C070102 | C07 | 01 | 02 | 自動制御弁 | 二方弁 | 複座二方弁(V5064A) |  | バルブ１
C070200 | C07 | 02 | 00 | 自動制御弁 | 三方弁 | その他 |  | その他
C070201 | C07 | 02 | 01 | 自動制御弁 | 三方弁 | 混合形三方弁(V5065A) | （山武ﾊﾈｳｴﾙ） | バルブ３
C070202 | C07 | 02 | 02 | 自動制御弁 | 三方弁 | 混合形三方弁(V5013A) |  | バルブ３
C070300 | C07 | 03 | 00 | 自動制御弁 | 電磁弁 | その他 |  | その他
C070301 | C07 | 03 | 01 | 自動制御弁 | 電磁弁 | 汎用電磁弁 |  | バルブ１
C070400 | C07 | 04 | 00 | 自動制御弁 | 電動弁 | その他 |  | その他
C070401 | C07 | 04 | 01 | 自動制御弁 | 電動弁 | 電動ボール弁 |  | バルブ１
C070402 | C07 | 04 | 02 | 自動制御弁 | 電動弁 | スプリングリターン電動ボール弁 |  | バルブ１
C070501 | C07 | 05 | 01 | 自動制御弁 | 単座温調弁 |  |  | バルブ１
C070601 | C07 | 06 | 01 | 自動制御弁 | 複座温調弁 |  |  | バルブ１
C070701 | C07 | 07 | 01 | 自動制御弁 | 減圧式温調弁 |  |  | バルブ１
C070801 | C07 | 08 | 01 | 自動制御弁 | ワックス式温調弁 |  |  | バルブ１
C080101 | C08 | 01 | 01 | 定流量弁 |  |  |  | バルブ１
C090000 | C09 | 00 | 00 | 減圧弁 | その他 |  |  | その他
C090100 | C09 | 01 | 00 | 減圧弁 | 蒸気用減圧弁 | その他 |  | その他
C090100 | C09 | 01 | 00 | 減圧弁 | 気体用減圧弁 | その他 |  | その他
C090101 | C09 | 01 | 01 | 減圧弁 | 蒸気用減圧弁 | JIS10K |  | バルブ１
C090102 | C09 | 01 | 02 | 減圧弁 | 蒸気用減圧弁 | JIS20K |  | バルブ１
C090201 | C09 | 02 | 01 | 減圧弁 | 気体用減圧弁 | JIS10K |  | バルブ１
C090202 | C09 | 02 | 02 | 減圧弁 | 気体用減圧弁 | JIS20K |  | バルブ１
C090300 | C09 | 03 | 00 | 減圧弁 | 液体用減圧弁 | その他 |  | バルブ１
C090301 | C09 | 03 | 01 | 減圧弁 | 液体用減圧弁 | JIS10K |  | バルブ１
C090302 | C09 | 03 | 02 | 減圧弁 | 液体用減圧弁 | JIS16K |  | バルブ１
C090303 | C09 | 03 | 03 | 減圧弁 | 液体用減圧弁 | JIS20K |  | バルブ１
C090401 | C09 | 04 | 01 | 減圧弁 | 個別給水用用減圧弁 |  |  | バルブ１
C100101 | C10 | 01 | 01 | 自動エア抜き弁 | 個別給水用用減圧弁 |  |  | バルブ９
C110000 | C11 | 00 | 00 | 定水位弁 | その他 |  |  | その他
C110101 | C11 | 01 | 01 | 定水位弁 | アングル型 |  |  | バルブ１
C110201 | C11 | 02 | 01 | 定水位弁 | ストレート型 |  |  | バルブ１
C120000 | C12 | 00 | 00 | トラップ | その他 |  |  | トラップ
C120101 | C12 | 01 | 01 | トラップ | バスケット式 |  |  | トラップ
C120200 | C12 | 02 | 00 | トラップ | フロート式 | その他 |  | その他
C120201 | C12 | 02 | 01 | トラップ | フロート式 | 小容量トラップ |  | トラップ
C120202 | C12 | 02 | 02 | トラップ | フロート式 | 多量トラップ |  | トラップ
C120301 | C12 | 03 | 01 | トラップ | バイメタル式 |  |  | トラップ
C130000 | C13 | 00 | 00 | 伸縮継手 | その他 |  |  | その他
C130100 | C13 | 01 | 00 | 伸縮継手 | ベローズ型 | その他 |  | その他
C130101 | C13 | 01 | 01 | 伸縮継手 | ベローズ型 | 単式 |  | ＥＸＰ
C130102 | C13 | 01 | 02 | 伸縮継手 | ベローズ型 | 複式 |  | ＥＸＰ
C130201 | C13 | 02 | 01 | 伸縮継手 | スリーブ型 |  |  | ＥＸＰ
C130301 | C13 | 03 | 01 | 伸縮継手 | ユニバーサル型 |  |  | ＥＸＰ
C130401 | C13 | 04 | 01 | 伸縮継手 | ボールジョイント |  |  | ＥＸＰ
C140000 | C14 | 00 | 00 | 伸縮フレキ | その他 |  |  | その他
C140100 | C14 | 01 | 00 | 伸縮フレキ | ステンレス製 | その他 |  | その他
C140101 | C14 | 01 | 01 | 伸縮フレキ | ステンレス製 | フランジ |  | フレキ
C140102 | C14 | 01 | 02 | 伸縮フレキ | ステンレス製 | 埋設用 |  | フレキ
C140200 | C14 | 02 | 00 | 伸縮フレキ | ゴム製 | その他 |  | その他
C140201 | C14 | 02 | 01 | 伸縮フレキ | ゴム製 | １山 |  | フレキ
C140202 | C14 | 02 | 02 | 伸縮フレキ | ゴム製 | ２山 |  | フレキ
C140203 | C14 | 02 | 03 | 伸縮フレキ | ゴム製 | ３山 |  | フレキ
C140204 | C14 | 02 | 04 | 伸縮フレキ | ゴム製 | ストレート |  | フレキ
C140205 | C14 | 02 | 05 | 伸縮フレキ | ゴム製 | エルボ |  | フレキ
C140206 | C14 | 02 | 06 | 伸縮フレキ | ゴム製 | 免震継手 |  | フレキ
C140207 | C14 | 02 | 07 | 伸縮フレキ | ゴム製 | ユニオン |  | フレキ
C140300 | C14 | 03 | 00 | 伸縮フレキ | テフロン製 | その他 |  | その他
C140301 | C14 | 03 | 01 | 伸縮フレキ | テフロン製 | ２山 |  | フレキ
C140302 | C14 | 03 | 02 | 伸縮フレキ | テフロン製 | ３山 |  | フレキ
C140303 | C14 | 03 | 03 | 伸縮フレキ | テフロン製 | ネジ |  | フレキ
C140304 | C14 | 03 | 04 | 伸縮フレキ | テフロン製 | 免震継手 |  | フレキ
C140400 | C14 | 04 | 00 | 伸縮フレキ | ハウジング型 | その他 |  | フレキ
C140401 | C14 | 04 | 01 | 伸縮フレキ | ハウジング型 | 標準 |  | フレキ
C140402 | C14 | 04 | 02 | 伸縮フレキ | ハウジング型 | 大口径 |  | フレキ
C140403 | C14 | 04 | 03 | 伸縮フレキ | ハウジング型 | 軽量低圧 |  | フレキ
C140501 | C14 | 05 | 01 | 伸縮フレキ | ユニオンフレキ |  |  | フレキ

## FuncTrans
Trans
| Vx | Vy | Vz | O
ｘ | 1 | 0 | 0 | 0
ｙ | 0 | 1 | 0 | 0
ｚ | 0 | 0 | 1 | 0
UCStoWCS
[6 empty] | UCS |  | WCS
| 1 | 0 | 0 | 0 |  | x |  | #VALUE!
| 0 | 1 | 0 | 0 | × | x | = | #VALUE!
| 0 | 0 | 1 | 0 |  | x |  | #VALUE!
| 0 | 0 | 0 | 1 |  | 1 |  | #VALUE!
WCStoUCS
[6 empty] | WCS |  | UCS
| 1 | 0 | 0 | 0 |  | 2000 |  | 2000
| 0 | 1 | 0 | 0 | × | -800 | = | -800
| 0 | 0 | 1 | 0 |  | 0 |  | 0
| 0 | 0 | 0 | 1 |  | 1 |  | 1