## 画面
SXF_IFC Converter (β20100731)
入力ファイル名（.saf）
出力ファイル名（.ifc）
| 建築データへの合成 | しない
建築ファイル名（.ifc）
合成する階を選択
| 基準点補正 X | 0
| Y | 0
| Z | 0
| 円分割数 | 16
Copyright 設備システム研究会ほか 2009

## TblBBAtt
図面サイズ | paper_size | BE-Bridge | 共通
図面縮尺率 | scale | BE-Bridge | 共通
フォーマットのバージョン | format_version | BE-Bridge | 共通
各ベンダー内での管理用バージョン | vender_version | BE-Bridge | 共通
出力総部材数 | total_count | BE-Bridge | 共通
コメント | comment | BE-Bridge | 共通
部材定義項目 | parts_definition_item | BE-Bridge | ダクト部材
データ種別 | data_class | BE-Bridge | ダクト部材
SEQ No. | sequence_number | BE-Bridge | ダクト部材
会社コード | vender_code | BE-Bridge | ダクト部材
作成年月日 | output_date | BE-Bridge | ダクト部材
作成時分 | output_time | BE-Bridge | ダクト部材
出力時レイヤNo. | output_layer | BE-Bridge | ダクト部材
系統名 | system_name | BE-Bridge | ダクト部材
系統番号 | system_number | BE-Bridge | ダクト部材
パターンNo. 大分類 | large_pattern_number | BE-Bridge | ダクト部材
パターンNo. 小分類 | small_pattern_number | BE-Bridge | ダクト部材
ダクト形状寸法データ | duct_shape_size | BE-Bridge | ダクト部材
WA | wa | BE-Bridge | ダクト部材
WB | wb | BE-Bridge | ダクト部材
WC | wc | BE-Bridge | ダクト部材
WD | wd | BE-Bridge | ダクト部材
HA | ha | BE-Bridge | ダクト部材
HB | hb | BE-Bridge | ダクト部材
HC | hc | BE-Bridge | ダクト部材
HD | hd | BE-Bridge | ダクト部材
NA | na | BE-Bridge | ダクト部材
NB | nb | BE-Bridge | ダクト部材
NC | nc | BE-Bridge | ダクト部材
LA | la | BE-Bridge | ダクト部材
LB | lb | BE-Bridge | ダクト部材
LC | lc | BE-Bridge | ダクト部材
RA | ra | BE-Bridge | ダクト部材
RB | rb | BE-Bridge | ダクト部材
RC | rc | BE-Bridge | ダクト部材
RD | rd | BE-Bridge | ダクト部材
RI | ri | BE-Bridge | ダクト部材
RIA | ria | BE-Bridge | ダクト部材
RIB | rib | BE-Bridge | ダクト部材
RIC | ric | BE-Bridge | ダクト部材
RID | rid | BE-Bridge | ダクト部材
RO | ro | BE-Bridge | ダクト部材
SB | sb | BE-Bridge | ダクト部材
SD | sd | BE-Bridge | ダクト部材
TW | tw | BE-Bridge | ダクト部材
TH | th | BE-Bridge | ダクト部材
ZA | za | BE-Bridge | ダクト部材
LX | lx | BE-Bridge | ダクト部材
LY | ly | BE-Bridge | ダクト部材
LXB | lxb | BE-Bridge | ダクト部材
LXC | lxc | BE-Bridge | ダクト部材
LXD | lxd | BE-Bridge | ダクト部材
LYB | lyb | BE-Bridge | ダクト部材
LYC | lyc | BE-Bridge | ダクト部材
LYD | lyd | BE-Bridge | ダクト部材
BX | bx | BE-Bridge | ダクト部材
BY | by | BE-Bridge | ダクト部材
BZ | bz | BE-Bridge | ダクト部材
BOX | box | BE-Bridge | ダクト部材
BOZ | boz | BE-Bridge | ダクト部材
EBN | ebn | BE-Bridge | ダクト部材
EBW | ebw | BE-Bridge | ダクト部材
EBH | ebh | BE-Bridge | ダクト部材
EBL | ebl | BE-Bridge | ダクト部材
FG | fg | BE-Bridge | ダクト部材
FGH | fgh | BE-Bridge | ダクト部材
DA | da | BE-Bridge | ダクト部材
DB | db | BE-Bridge | ダクト部材
DC | dc | BE-Bridge | ダクト部材
DD | dd | BE-Bridge | ダクト部材
TD | td | BE-Bridge | ダクト部材
CPN | cpn | BE-Bridge | ダクト部材
CP1 | cp1 | BE-Bridge | ダクト部材
CP2 | cp2 | BE-Bridge | ダクト部材
CP3 | cp3 | BE-Bridge | ダクト部材
CP4 | cp4 | BE-Bridge | ダクト部材
CP5 | cp5 | BE-Bridge | ダクト部材
CP6 | cp6 | BE-Bridge | ダクト部材
CP7 | cp7 | BE-Bridge | ダクト部材
CP8 | cp8 | BE-Bridge | ダクト部材
CP9 | cp9 | BE-Bridge | ダクト部材
CP10 | cp10 | BE-Bridge | ダクト部材
FGS | fgs | BE-Bridge | ダクト部材
FGSB | fgsb | BE-Bridge | ダクト部材
FGSC | fgsc | BE-Bridge | ダクト部材
OPN | opn | BE-Bridge | ダクト部材
OP1 | op1 | BE-Bridge | ダクト部材
OP2 | op2 | BE-Bridge | ダクト部材
OP3 | op3 | BE-Bridge | ダクト部材
OP4 | op4 | BE-Bridge | ダクト部材
OP5 | op5 | BE-Bridge | ダクト部材
OP6 | op6 | BE-Bridge | ダクト部材
OP7 | op7 | BE-Bridge | ダクト部材
OP8 | op8 | BE-Bridge | ダクト部材
OP9 | op9 | BE-Bridge | ダクト部材
OP10 | op10 | BE-Bridge | ダクト部材
ダクト部材番号 | parts_number | BE-Bridge | ダクト部材
単複区分 | single_double_class | BE-Bridge | ダクト部材
配置基準点 | setting_basis_point | BE-Bridge | ダクト部材
接続点1 | connecting_point_1 | BE-Bridge | ダクト部材
接続点2 | connecting_point_2 | BE-Bridge | ダクト部材
接続点3 | connecting_point_3 | BE-Bridge | ダクト部材
接続点4 | connecting_point_4 | BE-Bridge | ダクト部材
ベクトル主軸 | main_vecter | BE-Bridge | ダクト部材
ベクトル副軸 | sub_vecter | BE-Bridge | ダクト部材
用途 | use | BE-Bridge | ダクト部材
風量 | air_volume | BE-Bridge | ダクト部材
接続工法 | connecting_method | BE-Bridge | ダクト部材
板厚 | plate_thickness | BE-Bridge | ダクト部材
データ終了フラグ | data_end_flag | BE-Bridge | ダクト部材
部材定義項目 | parts_definition_item | BE-Bridge | 配管部材
データ種別 | data_class | BE-Bridge | 配管部材
SEQ No. | sequence_number | BE-Bridge | 配管部材
会社コード | vender_code | BE-Bridge | 配管部材
日付 | output_date | BE-Bridge | 配管部材
時間 | output_time | BE-Bridge | 配管部材
出力時レイヤNo. | output_layer | BE-Bridge | 配管部材
系統名 | system_name | BE-Bridge | 配管部材
系統番号 | system_number | BE-Bridge | 配管部材
部材コード 大分類 | large_material_code | BE-Bridge | 配管部材
部材コード 中分類 | middle_material_code | BE-Bridge | 配管部材
部材コード 小分類 | small_material_code | BE-Bridge | 配管部材
単複区分 | single_double_class | BE-Bridge | 配管部材
メーカー | maker | BE-Bridge | 配管部材
配管寸法データ | pipe_size | BE-Bridge | 配管部材
呼径および外径0 | nominal_outer_size_0 | BE-Bridge | 配管部材
呼径および外径1 | nominal_outer_size_1 | BE-Bridge | 配管部材
呼径および外径2 | nominal_outer_size_2 | BE-Bridge | 配管部材
呼径および外径3 | nominal_outer_size_3 | BE-Bridge | 配管部材
呼径および外径4 | nominal_outer_size_4 | BE-Bridge | 配管部材
ベクトル 主軸 | main_vecter | BE-Bridge | 配管部材
ベクトル 副軸 | sub_vecter | BE-Bridge | 配管部材
配置基準点 | setting_basis_point | BE-Bridge | 配管部材
接続点1 | connecting_point_1 | BE-Bridge | 配管部材
接続点2 | connecting_point_2 | BE-Bridge | 配管部材
接続点3 | connecting_point_3 | BE-Bridge | 配管部材
接続点4 | connecting_point_4 | BE-Bridge | 配管部材
接続工法 | connecting_method | BE-Bridge | 配管部材
質量 | mass | BE-Bridge | 配管部材
用途 | use | BE-Bridge | 配管部材
流量 | water_volume | BE-Bridge | 配管部材
予備 | (reserve) | BE-Bridge | 配管部材
データ終了フラグ | data_end_flag | BE-Bridge | 配管部材
部材記号 | parts_sign | 機器表および見積書用属性
部材名称 | parts_name | 機器表および見積書用属性
系統記号 | route_sign | 機器表および見積書用属性
系統名称 | route_name | 機器表および見積書用属性
特記 | note | 機器表および見積書用属性
数量 | quantity | 機器表および見積書用属性
単位 | unit | 機器表および見積書用属性
単価 | unit_price | 機器表および見積書用属性
金額 | amount_of_money | 機器表および見積書用属性
CI-netコード | CI-net_code | 機器表および見積書用属性
部材定義項目 | parts_definition_item | BE-Bridge | 建築部材
データ種別 | data_class | BE-Bridge | 建築部材
SEQ No. | sequence_number | BE-Bridge | 建築部材
会社コード | vender_code | BE-Bridge | 建築部材
日付 | output_date | BE-Bridge | 建築部材
時間 | output_time | BE-Bridge | 建築部材
出力時レイヤNo. | output_layer | BE-Bridge | 建築部材
パターンNo. 大分類 | large_pattern_number | BE-Bridge | 建築部材
パターンNo. 小分類 | small_pattern_number | BE-Bridge | 建築部材
部材形状寸法データ | build_shape_size | BE-Bridge | 建築部材
W1 | w1 | BE-Bridge | 建築部材
W2 | w2 | BE-Bridge | 建築部材
H1 | h1 | BE-Bridge | 建築部材
H2 | h2 | BE-Bridge | 建築部材
T1 | t1 | BE-Bridge | 建築部材
T2 | t2 | BE-Bridge | 建築部材
L1 | l1 | BE-Bridge | 建築部材
L2 | l2 | BE-Bridge | 建築部材
D | data_class | BE-Bridge | 建築部材
R | r | BE-Bridge | 建築部材
CPN | cpn | BE-Bridge | 建築部材
CP1 | cp1 | BE-Bridge | 建築部材
CP2 | cp2 | BE-Bridge | 建築部材
CP3 | cp3 | BE-Bridge | 建築部材
CP4 | cp4 | BE-Bridge | 建築部材
CP5 | cp5 | BE-Bridge | 建築部材
CP6 | cp6 | BE-Bridge | 建築部材
CP7 | cp7 | BE-Bridge | 建築部材
CP8 | cp8 | BE-Bridge | 建築部材
CP9 | cp9 | BE-Bridge | 建築部材
CP10 | cp10 | BE-Bridge | 建築部材
CP11 | cp11 | BE-Bridge | 建築部材
CP12 | cp12 | BE-Bridge | 建築部材
CP13 | cp13 | BE-Bridge | 建築部材
CP14 | cp14 | BE-Bridge | 建築部材
CP15 | cp15 | BE-Bridge | 建築部材
FG | fg | BE-Bridge | 建築部材
AN | fgsb | BE-Bridge | 建築部材
EBN | ebn | BE-Bridge | 建築部材
EBW | ebw | BE-Bridge | 建築部材
EBH | ebh | BE-Bridge | 建築部材
EBL | ebl | BE-Bridge | 建築部材
配置基準点 | setting_basis_point | BE-Bridge | 建築部材
基準点1 | setting_point_1 | BE-Bridge | 建築部材
基準点2 | setting_point_2 | BE-Bridge | 建築部材
基準点3 | setting_point_3 | BE-Bridge | 建築部材
基準点4 | setting_point_4 | BE-Bridge | 建築部材
ベクトル 主軸 | main_vecter | BE-Bridge | 建築部材
ベクトル 副軸 | sub_vecter | BE-Bridge | 建築部材
予備 | (reserve) | BE-Bridge | 建築部材
データ終了フラグ | (data_end_flag) | BE-Bridge | 建築部材

## TblStemObj
5005050 | ボイラー | IfcEnergyConversionDevice | IfcBoilerType
5005100 | 冷凍機 | IfcEnergyConversionDevice | IfcChillerType
5005150 | 冷却塔 | IfcEnergyConversionDevice | IfcCoolingTowerType
5005200 | ポンプ | IfcFlowMovingDevice | IfcPumpType
5005250 | 送風機 | IfcFlowMovingDevice | IfcFanType
5005300 | 空調機 | IfcEnergyConversionDevice | IfcUnitaryEquipmentType
5005350 | 暖房機 | IfcEnergyConversionDevice | IfcSpaceHeaterType
5005370 | 乾燥機 | IfcFlowTerminal | IfcElectricApplianceType
5005400 | コイル | IfcEnergyConversionDevice | IfcCoilType
5005430 | ヒーター | IfcEnergyConversionDevice | IfcSpaceHeaterType
5005450 | 熱交換器 | IfcEnergyConversionDevice | IfcHeatExchangerType
5005500 | 加湿器 | IfcEnergyConversionDevice | IfcHumidifierType
5005550 | エアフィルター | IfcFlowTreatmentDevice | IfcFilterType
5005650 | 湯沸器・給湯暖房機 | IfcEnergyConversionDevice | IfcBoilerType
5005700 | [製缶類・ヘッダー] | IfcFlowStorageDevice | IfcTankType
5005850 | 水槽類 | IfcFlowStorageDevice | IfcTankType
5005900 | その他空調機器 | IfcFlowTerminal | IfcElecｔriｃApplianceType
5020072 | プロパンガス器具 | IfcFlowTerminal | IfcGasTerminalType
5030100 | 衛生器具 | IfcFlowTerminal | IfcSanitaryTerminalType
5090200 | 浄化槽設備 | IfcFlowStorageDevice | IfcTankType
5090300 | 消火設備 | IfcFlowTerminal | IfcFireSuppressionTerminalType
5090350 | 厨房器具設備 | IfcFlowTerminal | IfcSanitaryTerminalType
5090800 | その他特殊設備 | IfcFunishingElement | IfcFunitureType

## TblStemAtt
メーカーコード | maker_code
機器分類コード | category_code
メーカー型番 | product_code
型式名称 | product_name
製品リリース年月日 | product_release_date
仕様書バージョン | specification_version
冷却能力 | cooling_capacity
冷却蓄熱容量 | cooling_storage_capacity
冷凍能力 | refrigerating_capacity
冷房能力 | room_cooling_capacity
製氷能力 | ice_making_capacity
定格出力 | rated_output
加熱能力 | heating_capacity
加熱蓄熱容量 | heating_storage_capacity
追だき能力 | bath_reheating_capacity
暖房能力 | room_heating_capacity
伝熱面積 | heating_surface_area
放熱量 | heat_rejection_capacity
集熱面積 | collector_area
熱交換能力 | heat_exchange_capacity
排熱回収能力 | heat_recovery_capacity
除湿能力 | dehumidifying_capacity
加湿能力 | humidifying_capacity
有効加湿量 | effective_humidifying_volume
番手♯ | gauge
給湯能力 | hot_water_supplying_capacity
ろ過面積 | filtration_area
ろ過能力 | filtration_capacity
処理水量 | treatment_water_volume
浄化槽処理容量 | septic_tank_capacity
浄化槽処理対象人員 | septic_tank_population
浄化槽放流水質 | septic_tank_water_quality
気化量 | vaporizing_volume
処理能力 | treatment_capacity
送風量 | air_volume
標準風量 | normal_air_volume
室内機送風量 | indoor_fan_air_volume
室外機送風量 | outdoor_fan_air_volume
給気量 | supply_air_volume
還気量 | return_air_volume
外気量 | outdoor_air_volume
排気量 | exhaust_air_volume
換気風量 | ventilation_air_volume
処理風量 | treatment_air_volume
排煙風量 | smoke_exhaust_air_volume
冷水量 | chilled_water_volume
温水量 | heating_water_volume
冷温水量 | cooling_heating_water_volume
高温水量 | high_temperature_water_volume
冷却水量 | cooling_water_volume
熱源水量 | heat_source_water_volume
補給水量 | make_up_water_volume
ブライン水量 | brine_volume
循環水量 | circulating_water_volume
吐水量 | supply_discharge_water_volume
給水量 | supply_water_volume
風呂追焚循環量 | bath_reheating_circulating_water_volume
風呂追焚吐水量 | bath_reheating_pour_hot_water_volume
給湯量 | supply_hot_water_volume
排水量 | drain_water_volume
機外静圧 | outer_static_pressure
全静圧 | total_static_pressure
羽根径Φ | inpeller_diameter
揚程 | pump_head
圧力 | pressure
背圧 | back_pressure
耐圧力 | proofness_pressure
許容圧力 | allowable_pressure
コイル列数 | coil_line_number
コイル通過風速 | coil_through_velocity
通過風速 | through_velocity
材質 | material
製氷熱交換器形式 | ice_making_heat_exchanger_type
製氷(蓄氷)方式 | ice_storaging_type
外面コーティング | outside_coating
内面コーティング | inside_coating
フィルター形式 | filter_type
有効容量 | effective_volume
タンク容量 | tank_volume
許容水量 | allowable_water_volume
貯湯量 | storaging_hot_water_volume
保有水量 | storaging_water_volume
蓄氷量 | storaging_ice_volume
水張量 | filling_water_volume
標準蓄熱時間 | normal_heat_storaging_time
耐震強度 | aseismatic_intencity
回転数 | rotation_rate
騒音値SPL | sound_pressure_level
騒音値PWL | sound_power_level
熱交換効率 | heat_exchange_efficiency
効率COP | coefficient_of_performance
氷生成率IPF | ice_packing_factor
顕熱交換効率 | sensible_heat_exchange_efficiency
温度交換効率 | heat_exchanger_effectiveness
廃熱回収効率 | heat_recovery_efficiency
全熱交換効率 | total_heat_exchange_efficiency
暖房効率 | room_heating_efficiency
給湯効率 | hot_water_supplying_efficiency
追だき効率 | bath_reheating_efficiency
除去効率 | removal_efficiency
外形寸法Ｗ | external_size_width
外形寸法Ｄ | external_size_depth
外形寸法Ｈ | external_size_height
外形寸法Φ | external_size_diameter
長さ寸法Ｌ | size_length
製品質量 | product_mass
製品重量 | product_weight
運転質量 | operation_mass
運転重量 | operation_weight
電極棒 | electrode_rod
周波数 | frequency
相 | phase
電圧 | voltage
電動機出力 | moter_output
電気容量 | electric_capacity
消費電力 | disspation_power
極数 | pole
運転電流 | operation_current
始動電流 | starting_current
力率 | power_factor
皮相電力 | apparent_power
ダクト接続口 | duct_connection
ＳＡダクト口 | supply_air_duct_connection
ＲＡダクト口 | return_air_duct_connection
ＯＡダクト口 | outdoor_air_duct_connection
ＥＡダクト口 | exhaust_air_duct_connection
排煙ダクト口 | smoke_exhaust_air_duct_connection
煙道接続口 | flue_connection
空気温度ＤＢ | dry_bulb_temperature
空気温度ＷＢ | wet_bulb_temperature
外気空気温度ＤＢ | dry_bulb_outdoor_temperature
外気空気温度ＷＢ | wet_bulb_outdoor_temperature
露点温度 | dewpoint_temperature
空気温度差 | air_temperature_difference
冷水温度 | chilled_watar_temperature
温水温度 | heating_watar_temperature
高温水温度 | high_temperature_water_temperatue
熱源水温度 | heat_source_water_temperature
冷却水温度 | cooling_water_temperature
ブライン温度 | brine_temperature
給湯水温度 | supply_hot_water_temperature
給水温度 | supply_watar_temperature
水温度差 | watar_temperature_difference
蒸気消費量 | steam_consumption_rate
ガス消費量 | gas_consumption_rate
換算蒸発量 | equivalent_evaporation
油消費量 | oil_consumption_rate
配管接続口 | pipe_connection
蒸気管接続口 | steam_pipe_connection
冷水管接続口 | chilled_water_pipe_connection
温水管接続口 | heating_water_pipe_connection
冷温水管接続口 | chilled_heating_water_pipe_connection
高温水管接続口 | high_temperature_water_pipe_connection
熱源水管接続口 | heat_source_water_pipe_connection
冷却水管接続口 | cooling_water_pipe_connection
ブライン管接続口 | brine_pipe_connection
冷媒液管接続口 | refrigerant_liquid_pipe_connection
冷媒ガス管接続口 | refrigerant_gas_pipe_connection
ドレン管接続口 | drain_pipe_connection
補給水接続口 | makeup_water_pipe_connection
膨張管接続口 | pressure_relief_pipe_connection
オーバーフロー管接続 | overflow_pipe_connection
ガス管接続口 | gas_pipe_connection
油入接続口 | oil_in_pipe_connection
油出接続口 | oil_out_pipe_connection
油通気接続口 | oil_ventiration_pipe_connection
給水接続口 | supply_water_pipe_connection
給湯接続口 | supply_hot_water_pipe_connection
風呂追だき管接続口 | bath_reheating_pipe_connection
注湯追だき接続口 | bath_pour_hot_water_pipe_connection
排水接続口(水抜き) | drain_pipe_connection
真空配管接続口 | vacuum_pipe_connection
圧縮空気配管接続口 | compressed_air_pipe_connection
酸素配管接続口 | oxygen_gas_pipe_connection
浄化槽排水管接続口 | septic_tank_drain_pipe_connection
電線管接続口 | electric_pipe_connection
静圧損失 | static_pressure_loss
初期損失 | initial_pressure_loss
最終損失 | final_pressure_loss
冷水圧力損失 | chilled_water_pressure_loss
温水圧力損失 | heating_water_pressure_loss
冷温水圧力損失 | chilled_heating_water_pressure_loss
高温水圧力損失 | high_temperature_water_pressure_loss
熱源水圧力損失 | heat_source_water_pressure_loss
冷却水圧力損失 | cooling_water_pressure_loss
ブライン圧力損失 | brine_pressure_loss
標準価格 | normal_price
備考 | note
設置区分 | setting_class
設置形態 | setting_style
２Ｄ外形図（平面図） | 2d_external_drawing_top
２Ｄ外形図（正面図） | 2d_external_drawing_front
２Ｄ外形図（背面図） | 2d_external_drawing_rear
２Ｄ外形図（右側面図） | 2d_external_drawing_right_side
２Ｄ外形図（左側面図） | 2d_external_drawing_left_side
２Ｄ外形図（底面図） | 2d_external_drawing_bottom
２Ｄ外形図（その他） | 2d_external_drawing_etc
３Ｄ外形図 | 3d_external_drawing
姿図 | shape_figure
外観写真 | external_photo
仕様図(承認図) | specification_figure
構造図 | structure_figure
送風機選定線図 | fan_selection_chart
送風機性能線図 | fan_capacity_chart
ポンプ選定線図 | pump_selecion_chart
ポンプ性能線図 | pump_capacity_chart
冷房能力線図 | room_cooling_capacity_chart
冷房機器選定線図 | cooler_selection_chart
冷却能力線図 | cooling_capacity_chart
冷却機器選定線図 | cooler_selection_chart
冷却運転範囲線図 | cooling_operation_area_chart
冷却夜間移行率線図 | cooling_night_shift_rate_chart
暖房能力線図 | room_heating_capacity_chart
暖房機器選定線図 | heater_selection_chart
加熱能力線図 | heating_capacity_chart
加熱機器選定線図 | heater_selection_chart
加熱運転範囲線図 | heating_operation_area_chart
加熱夜間移行率線図 | heating_night_shift_rate_chart
冷媒長・高低差能力線図 | refrigerant_piping_length_height_capacity_chart
損失水頭線図 | water_head_loss_chart
騒音ＮＣ線図 | noise_criterion_chart
製氷能力線図 | ice_making_capacity_chart
製氷機器選定線図 | ice_machine_selection_chart
製氷運転範囲線図 | ice_making_operation_area_chart
作動原理図 | operation_principle_figure
動作フローチャート | operation_flow_chart
回路図データ | circuit_figure_data
テクニカルドキュメント | technical_document
付属品リスト | accessory_list
構成部品リスト | component_list
施工要領 | working_manual
取扱・保守要領 | handling_maintenance_manual
シリアルカウントによる条件設定 | condition_by_serialcount
複数同時運転による条件設定 | condition_by_multioperation
室内・室外の条件設定 | condition_of_indoor_outdoor
冷房・暖房の条件設定 | condition_of_cooling_heating
冷却・加熱の条件設定 | condition_of_chilling_warming
蓄熱条件設定 | condition_of_heat_storage
コイル種別の条件設定 | condition_of_coil_type
一次・二次の条件設定 | condition_of_primary_secondary
入口・出口の条件設定 | condition_of_inlet_outlet
接続口の条件設定 | condition_of_connection
燃料インプットによる条件設定 | condition_of_fuel_input
電源インプットによる条件設定 | condition_of_electric_source_input
電気容量明細の条件設定 | condition_of_electric_capacity
能力の条件設定 | condition_of_capacity
起動方式の条件設定 | condition_of_starting_method
温度の条件設定 | condition_of_temperature
放流水質種別の条件設定 | condition_of_exhaust_water_quality_class
総額表示方式の対応方法 | condition_of_tax_indication

## TblBBPipeCode
コード | コード大 | コード中 | コード小 | 大分類 | 中分類 | 小分類 | 備考 | 形状種類
A000000 | A00 | 00 | 00 | その他 |  |  |  | その他
A010000 | A01 | 00 | 00 | 鋼管 | その他 |  |  | その他
A010100 | A01 | 01 | 00 | 鋼管 | 配管用炭素鋼鋼管 | その他 | JIS G 3452 | その他
A010101 | A01 | 01 | 01 | 鋼管 | 配管用炭素鋼鋼管 | 黒 |  | 直管
A010102 | A01 | 01 | 02 | 鋼管 | 配管用炭素鋼鋼管 | 白 |  | 直管
A010201 | A01 | 02 | 01 | 鋼管 | 水道用亜鉛めっき鋼管 |  | JIS G 3442 | 直管
A010300 | A01 | 03 | 00 | 鋼管 | 圧力配管用炭素鋼鋼管 | その他 | JIS G 3454 | その他
A010301 | A01 | 03 | 01 | 鋼管 | 圧力配管用炭素鋼鋼管 | 黒・Sch40 |  | 直管
A010302 | A01 | 03 | 02 | 鋼管 | 圧力配管用炭素鋼鋼管 | 白・Sch40 |  | 直管
A010311 | A01 | 03 | 11 | 鋼管 | 圧力配管用炭素鋼鋼管 | 黒・Sch80 |  | 直管
A010312 | A01 | 03 | 12 | 鋼管 | 圧力配管用炭素鋼鋼管 | 白・Sch80 |  | 直管
A010321 | A01 | 03 | 21 | 鋼管 | 圧力配管用炭素鋼鋼管 | 黒・Sch10 |  | 直管
A010322 | A01 | 03 | 22 | 鋼管 | 圧力配管用炭素鋼鋼管 | 白・Sch10 |  | 直管
A010331 | A01 | 03 | 31 | 鋼管 | 圧力配管用炭素鋼鋼管 | 黒・Sch20 |  | 直管
A010332 | A01 | 03 | 32 | 鋼管 | 圧力配管用炭素鋼鋼管 | 白・Sch20 |  | 直管
A010341 | A01 | 03 | 41 | 鋼管 | 圧力配管用炭素鋼鋼管 | 黒・Sch30 |  | 直管
A010342 | A01 | 03 | 42 | 鋼管 | 圧力配管用炭素鋼鋼管 | 白・Sch30 |  | 直管
A010351 | A01 | 03 | 51 | 鋼管 | 圧力配管用炭素鋼鋼管 | 黒・Sch60 |  | 直管
A010352 | A01 | 03 | 52 | 鋼管 | 圧力配管用炭素鋼鋼管 | 白・Sch60 |  | 直管
A020000 | A02 | 00 | 00 | ステンレス鋼管 | その他 |  |  | その他
A020100 | A02 | 01 | 00 | ステンレス鋼管 | 一般配管用ｽﾃﾝﾚｽ鋼鋼管 | その他 | JIS G 3448 | その他
A020101 | A02 | 01 | 01 | ステンレス鋼管 | 一般配管用ｽﾃﾝﾚｽ鋼鋼管 | 一般 |  | 直管
A020200 | A02 | 02 | 00 | ステンレス鋼管 | 配管用ｽﾃﾝﾚｽ鋼鋼管 | その他 | JIS G 3459 | その他
A020201 | A02 | 02 | 01 | ステンレス鋼管 | 配管用ｽﾃﾝﾚｽ鋼鋼管 | Sch5S |  | 直管
A020202 | A02 | 02 | 02 | ステンレス鋼管 | 配管用ｽﾃﾝﾚｽ鋼鋼管 | Sch10S |  | 直管
A020203 | A02 | 02 | 03 | ステンレス鋼管 | 配管用ｽﾃﾝﾚｽ鋼鋼管 | Sch20S |  | 直管
A020204 | A02 | 02 | 04 | ステンレス鋼管 | 配管用ｽﾃﾝﾚｽ鋼鋼管 | Sch40 |  | 直管
A020205 | A02 | 02 | 05 | ステンレス鋼管 | 配管用ｽﾃﾝﾚｽ鋼鋼管 | Sch80 |  | 直管
A030000 | A03 | 00 | 00 | ライニング鋼管 | その他 |  |  | 直管
A030100 | A03 | 01 | 00 | ライニング鋼管 | 水道用硬質塩化ﾋﾞﾆﾙﾗｲﾆﾝｸﾞ鋼管 | その他 | JWWA K 116 | その他
A030101 | A03 | 01 | 01 | ライニング鋼管 | 水道用硬質塩化ﾋﾞﾆﾙﾗｲﾆﾝｸﾞ鋼管 | SGP-VA（黒） |  | 直管
A030102 | A03 | 01 | 02 | ライニング鋼管 | 水道用硬質塩化ﾋﾞﾆﾙﾗｲﾆﾝｸﾞ鋼管 | SGP-VB（白） |  | 直管
A030103 | A03 | 01 | 03 | ライニング鋼管 | 水道用硬質塩化ﾋﾞﾆﾙﾗｲﾆﾝｸﾞ鋼管 | SGP-VD（内外面） |  | 直管
A030200 | A03 | 02 | 00 | ライニング鋼管 | Ｆ付硬質塩化ﾋﾞﾆﾙﾗｲﾆﾝｸﾞ鋼管 | その他 | WSP 011 | その他
A030201 | A03 | 02 | 01 | ライニング鋼管 | Ｆ付硬質塩化ﾋﾞﾆﾙﾗｲﾆﾝｸﾞ鋼管 | SGP-FVA（黒） |  | 直管
A030202 | A03 | 02 | 02 | ライニング鋼管 | Ｆ付硬質塩化ﾋﾞﾆﾙﾗｲﾆﾝｸﾞ鋼管 | SGP-FVB（白） |  | 直管
A030203 | A03 | 02 | 03 | ライニング鋼管 | Ｆ付硬質塩化ﾋﾞﾆﾙﾗｲﾆﾝｸﾞ鋼管 | SGP-FVD（内外面） |  | 直管
A030300 | A03 | 03 | 00 | ライニング鋼管 | 水道用ﾎﾟﾘｴﾁﾚﾝ粉体ﾗｲﾆﾝｸﾞ鋼管 | その他 | JWWA K 132 | その他
A030301 | A03 | 03 | 01 | ライニング鋼管 | 水道用ﾎﾟﾘｴﾁﾚﾝ粉体ﾗｲﾆﾝｸﾞ鋼管 | SGP-PA（黒） |  | 直管
A030302 | A03 | 03 | 02 | ライニング鋼管 | 水道用ﾎﾟﾘｴﾁﾚﾝ粉体ﾗｲﾆﾝｸﾞ鋼管 | SGP-PB（白） |  | 直管
A030303 | A03 | 03 | 03 | ライニング鋼管 | 水道用ﾎﾟﾘｴﾁﾚﾝ粉体ﾗｲﾆﾝｸﾞ鋼管 | SGP-PD（内外面） |  | 直管
A030400 | A03 | 04 | 00 | ライニング鋼管 | Ｆ付ﾎﾟﾘｴﾁﾚﾝ粉体ﾗｲﾆﾝｸﾞ鋼管 | その他 | WSP 039 | その他
A030401 | A03 | 04 | 01 | ライニング鋼管 | Ｆ付ﾎﾟﾘｴﾁﾚﾝ粉体ﾗｲﾆﾝｸﾞ鋼管 | SGP-FPA（黒） |  | 直管
A030402 | A03 | 04 | 02 | ライニング鋼管 | Ｆ付ﾎﾟﾘｴﾁﾚﾝ粉体ﾗｲﾆﾝｸﾞ鋼管 | SGP-FPB（白） |  | 直管
A030403 | A03 | 04 | 03 | ライニング鋼管 | Ｆ付ﾎﾟﾘｴﾁﾚﾝ粉体ﾗｲﾆﾝｸﾞ鋼管 | SGP-FPD（内外面） |  | 直管
A030501 | A03 | 05 | 01 | ライニング鋼管 | 排水用ﾀｰﾙｴﾎﾟｷｼ塗装鋼管 |  | WSP 032 | 直管
A030600 | A03 | 06 | 00 | ライニング鋼管 | 耐熱性塩化ﾋﾞﾆﾙﾗｲﾆﾝｸﾞ鋼管 | その他 | WSP 043 | その他
A030601 | A03 | 06 | 01 | ライニング鋼管 | 耐熱性塩化ﾋﾞﾆﾙﾗｲﾆﾝｸﾞ鋼管 | C-VA（HTLP） |  | 直管
A030700 | A03 | 07 | 00 | ライニング鋼管 | 耐熱性樹脂ﾗｲﾆﾝｸﾞ鋼管 | その他 | WSP 043 | その他
A030701 | A03 | 07 | 01 | ライニング鋼管 | 耐熱性樹脂ﾗｲﾆﾝｸﾞ鋼管 | （HTCP） |  | 直管
A030800 | A03 | 08 | 00 | ライニング鋼管 | Ｆ付耐熱性樹脂ﾗｲﾆﾝｸﾞ鋼管 | その他 | WSP 043 | その他
A030801 | A03 | 08 | 01 | ライニング鋼管 | Ｆ付耐熱性樹脂ﾗｲﾆﾝｸﾞ鋼管 | （HTCP） |  | 直管
A030901 | A03 | 09 | 01 | ライニング鋼管 | 排水用硬質塩化ﾋﾞﾆﾙﾗｲﾆﾝｸﾞ鋼管 |  | WSP 042 | 直管
A031000 | A03 | 10 | 00 | ライニング鋼管 | 消火用硬質塩化ﾋﾞﾆﾙ外面被覆鋼管 | その他 | WSP 041 | その他
A031001 | A03 | 10 | 01 | ライニング鋼管 | 消火用硬質塩化ﾋﾞﾆﾙ外面被覆鋼管 | SGP-VS |  | 直管
A031011 | A03 | 10 | 11 | ライニング鋼管 | 消火用硬質塩化ﾋﾞﾆﾙ外面被覆鋼管 | 白・Sch40 |  | 直管
A031100 | A03 | 11 | 00 | ライニング鋼管 | 消火用ﾎﾟﾘｴﾁﾚﾝ外面被覆鋼管 | その他 | WSP 044 | その他
A031101 | A03 | 11 | 01 | ライニング鋼管 | 消火用ﾎﾟﾘｴﾁﾚﾝ外面被覆鋼管 | SGP-PS |  | 直管
A031111 | A03 | 11 | 11 | ライニング鋼管 | 消火用ﾎﾟﾘｴﾁﾚﾝ外面被覆鋼管 | 白・Sch40 |  | 直管
A040000 | A04 | 00 | 00 | 鋳鉄管 | その他 |  |  | その他
A040101 | A04 | 01 | 01 | 鋳鉄管 | メカニカル形排水用鋳鉄管 |  | HASS 210 | 直管
A040201 | A04 | 02 | 01 | 鋳鉄管 | ニューメカ |  |  | 直管
A040301 | A04 | 03 | 01 | 鋳鉄管 | 排水用鋳鉄管 |  | JIS G 5525 | 直管
A041100 | A04 | 11 | 00 | 鋳鉄管 | ダクタイル鋳鉄管 | その他 | JIS G 5526 | その他
A041101 | A04 | 11 | 01 | 鋳鉄管 | ダクタイル鋳鉄管 | 3種管 |  | 直管
A041200 | A04 | 12 | 00 | 鋳鉄管 | 水道用ダクタイル鋳鉄管 | その他 | JWWA G 113 | その他
A041201 | A04 | 12 | 01 | 鋳鉄管 | 水道用ダクタイル鋳鉄管 | 3種管 |  | 直管
A050000 | A05 | 00 | 00 | 銅管 | その他 |  |  | 直管
A050100 | A05 | 01 | 00 | 銅管 | 銅管 | その他 | JIS H 3300 | その他
A050101 | A05 | 01 | 01 | 銅管 | 銅管 | Ｍタイプ |  | 直管
A050102 | A05 | 01 | 02 | 銅管 | 銅管 | Ｌタイプ |  | 直管
A050103 | A05 | 01 | 03 | 銅管 | 銅管 | Ｋタイプ |  | 直管
A050200 | A05 | 02 | 00 | 銅管 | 被覆銅管 | その他 | (JIS H 3300) | その他
A050201 | A05 | 02 | 01 | 銅管 | 被覆銅管 | Ｍタイプ |  | 直管
A050202 | A05 | 02 | 02 | 銅管 | 被覆銅管 | Ｌタイプ |  | 直管
A050203 | A05 | 02 | 03 | 銅管 | 被覆銅管 | Ｋタイプ |  | 直管
A060000 | A06 | 00 | 00 | 合成樹脂管 | その他 |  |  | 直管
A060100 | A06 | 01 | 00 | 合成樹脂管 | 硬質塩化ﾋﾞﾆﾙ管 | その他 | JIS K 6741 | その他
A060101 | A06 | 01 | 01 | 合成樹脂管 | 硬質塩化ﾋﾞﾆﾙ管 | VP |  | 直管
A060102 | A06 | 01 | 02 | 合成樹脂管 | 硬質塩化ﾋﾞﾆﾙ管 | VU |  | 直管
A060201 | A06 | 02 | 01 | 合成樹脂管 | 排水用耐火二層管 |  | (JIS K 6741) | 直管
A061100 | A06 | 11 | 00 | 合成樹脂管 | 水道用硬質塩化ﾋﾞﾆﾙ管 | その他 | JIS K 6742 | その他
A061101 | A06 | 11 | 01 | 合成樹脂管 | 水道用硬質塩化ﾋﾞﾆﾙ管 | VP |  | 直管
A061200 | A06 | 12 | 00 | 合成樹脂管 | 水道用耐衝撃性硬質塩化ﾋﾞﾆﾙ管 | その他 | JWWA K 118 | その他
A061201 | A06 | 12 | 01 | 合成樹脂管 | 水道用耐衝撃性硬質塩化ﾋﾞﾆﾙ管 | HIVP |  | 直管
A061300 | A06 | 13 | 00 | 合成樹脂管 | 耐熱性硬質塩化ﾋﾞﾆﾙ管 | その他 | JIS K 6776 | その他
A061301 | A06 | 13 | 01 | 合成樹脂管 | 耐熱性硬質塩化ﾋﾞﾆﾙ管 | HTVP |  | 直管
A061401 | A06 | 14 | 01 | 合成樹脂管 | 水道用ポリエチレン管 |  | JIS K 6762 | 直管
A061501 | A06 | 15 | 01 | 合成樹脂管 | ポリブテン管 |  | JIS J 6778 | 直管
A062101 | A06 | 21 | 01 | 合成樹脂管 | 換気用塩化ﾋﾞﾆﾙ２管路管 |  |  | 直管
A062201 | A06 | 22 | 01 | 合成樹脂管 | 換気用耐火２管路管 |  |  | 直管
A070000 | A07 | 00 | 00 | 鉛管 | その他 |  |  | その他
A070101 | A07 | 01 | 01 | 鉛管 | 排水用鉛管 |  | HASS 203 | 可とう管
A071101 | A07 | 11 | 01 | 鉛管 | 給水用鉛管 |  | JIS H 4312 | 可とう管
A080000 | A08 | 00 | 00 | コンクリート管 | その他 |  |  | その他
A080100 | A08 | 01 | 00 | コンクリート管 | ヒューム管 | その他 | JIS A 5303 | 直管
A080101 | A08 | 01 | 01 | コンクリート管 | ヒューム管 | 外圧管1種Ｂ形 |  | 直管
B000000 | B00 | 00 | 00 | その他 | ヒューム管 |  |  | 直管
B010000 | B01 | 00 | 00 | 鋼管継手 | その他 |  |  | その他
B010100 | B01 | 01 | 00 | 鋼管継手 | ねじ込み式可鍛鋳鉄製管継手(黒) | その他 | JIS B 2301 | その他
B010101 | B01 | 01 | 01 | 鋼管継手 | ねじ込み式可鍛鋳鉄製管継手(黒) | ｴﾙﾎﾞ | （日立金属） | エルボ
B010102 | B01 | 01 | 02 | 鋼管継手 | ねじ込み式可鍛鋳鉄製管継手(黒) | 45°ｴﾙﾎﾞ |  | エルボ
B010103 | B01 | 01 | 03 | 鋼管継手 | ねじ込み式可鍛鋳鉄製管継手(黒) | ｿｹｯﾄ |  | ソケット
B010104 | B01 | 01 | 04 | 鋼管継手 | ねじ込み式可鍛鋳鉄製管継手(黒) | 偏心径違いｿｹｯﾄ |  | ソケット
B010105 | B01 | 01 | 05 | 鋼管継手 | ねじ込み式可鍛鋳鉄製管継手(黒) | ﾁｰｽﾞ |  | チーズ
B010106 | B01 | 01 | 06 | 鋼管継手 | ねじ込み式可鍛鋳鉄製管継手(黒) | ｸﾛｽ |  | クロス
B010107 | B01 | 01 | 07 | 鋼管継手 | ねじ込み式可鍛鋳鉄製管継手(黒) | ﾌﾞｯｼﾝｸﾞ |  | プッシング
B010108 | B01 | 01 | 08 | 鋼管継手 | ねじ込み式可鍛鋳鉄製管継手(黒) | ﾕﾆｵﾝ |  | ユニオン
B010109 | B01 | 01 | 09 | 鋼管継手 | ねじ込み式可鍛鋳鉄製管継手(黒) | ｷｬｯﾌﾟ |  | キャップ
B010110 | B01 | 01 | 10 | 鋼管継手 | ねじ込み式可鍛鋳鉄製管継手(黒) | ﾌﾟﾗｸﾞ |  | プラグ
B010111 | B01 | 01 | 11 | 鋼管継手 | ねじ込み式可鍛鋳鉄製管継手(黒) | ﾆｯﾌﾟﾙ |  | ニップル
B010112 | B01 | 01 | 12 | 鋼管継手 | ねじ込み式可鍛鋳鉄製管継手(黒) | 組みﾌﾗﾝｼﾞ |  | 組みフランジ
B010113 | B01 | 01 | 13 | 鋼管継手 | ねじ込み式可鍛鋳鉄製管継手(黒) | めすおすｴﾙﾎﾞ |  | エルボ
B010114 | B01 | 01 | 14 | 鋼管継手 | ねじ込み式可鍛鋳鉄製管継手(黒) | 45°めすおすｴﾙﾎﾞ |  | エルボ
B010115 | B01 | 01 | 15 | 鋼管継手 | ねじ込み式可鍛鋳鉄製管継手(黒) | めすおすｿｹｯﾄ |  | ソケット
B010116 | B01 | 01 | 16 | 鋼管継手 | ねじ込み式可鍛鋳鉄製管継手(黒) | めすおすﾁｰｽﾞ |  | チーズ
B010117 | B01 | 01 | 17 | 鋼管継手 | ねじ込み式可鍛鋳鉄製管継手(黒) | 止めﾅｯﾄ |  | 止めナット
B010118 | B01 | 01 | 18 | 鋼管継手 | ねじ込み式可鍛鋳鉄製管継手(黒) | めすおすﾍﾞﾝﾄﾞ |  | エルボ
B010119 | B01 | 01 | 19 | 鋼管継手 | ねじ込み式可鍛鋳鉄製管継手(黒) | 45°めすおすﾍﾞﾝﾄﾞ |  | エルボ
B010120 | B01 | 01 | 20 | 鋼管継手 | ねじ込み式可鍛鋳鉄製管継手(黒) | めすﾍﾞﾝﾄﾞ |  | エルボ
B010121 | B01 | 01 | 21 | 鋼管継手 | ねじ込み式可鍛鋳鉄製管継手(黒) | おすﾍﾞﾝﾄﾞ |  | エルボ
B010200 | B01 | 02 | 00 | 鋼管継手 | ねじ込み式可鍛鋳鉄製管継手(白) | その他 | JIS B 2301 | その他
B010201 | B01 | 02 | 01 | 鋼管継手 | ねじ込み式可鍛鋳鉄製管継手(白) | ｴﾙﾎﾞ | （日立金属） | エルボ
B010202 | B01 | 02 | 02 | 鋼管継手 | ねじ込み式可鍛鋳鉄製管継手(白) | 45°ｴﾙﾎﾞ |  | エルボ
B010203 | B01 | 02 | 03 | 鋼管継手 | ねじ込み式可鍛鋳鉄製管継手(白) | ｿｹｯﾄ |  | ソケット
B010204 | B01 | 02 | 04 | 鋼管継手 | ねじ込み式可鍛鋳鉄製管継手(白) | 偏心径違いｿｹｯﾄ |  | ソケット
B010205 | B01 | 02 | 05 | 鋼管継手 | ねじ込み式可鍛鋳鉄製管継手(白) | ﾁｰｽﾞ |  | チーズ
B010206 | B01 | 02 | 06 | 鋼管継手 | ねじ込み式可鍛鋳鉄製管継手(白) | ｸﾛｽ |  | クロス
B010207 | B01 | 02 | 07 | 鋼管継手 | ねじ込み式可鍛鋳鉄製管継手(白) | ﾌﾞｯｼﾝｸﾞ |  | ブッシング
B010208 | B01 | 02 | 08 | 鋼管継手 | ねじ込み式可鍛鋳鉄製管継手(白) | ﾕﾆｵﾝ |  | ユニオン
B010209 | B01 | 02 | 09 | 鋼管継手 | ねじ込み式可鍛鋳鉄製管継手(白) | ｷｬｯﾌﾟ |  | キャップ
B010210 | B01 | 02 | 10 | 鋼管継手 | ねじ込み式可鍛鋳鉄製管継手(白) | ﾌﾟﾗｸﾞ |  | プラグ
B010211 | B01 | 02 | 11 | 鋼管継手 | ねじ込み式可鍛鋳鉄製管継手(白) | ﾆｯﾌﾟﾙ |  | ニップル
B010212 | B01 | 02 | 12 | 鋼管継手 | ねじ込み式可鍛鋳鉄製管継手(白) | 組みﾌﾗﾝｼﾞ |  | 組みフランジ
B010213 | B01 | 02 | 13 | 鋼管継手 | ねじ込み式可鍛鋳鉄製管継手(白) | めすおすｴﾙﾎﾞ |  | エルボ
B010214 | B01 | 02 | 14 | 鋼管継手 | ねじ込み式可鍛鋳鉄製管継手(白) | 45°めすおすｴﾙﾎﾞ |  | エルボ
B010215 | B01 | 02 | 15 | 鋼管継手 | ねじ込み式可鍛鋳鉄製管継手(白) | めすおすｿｹｯﾄ |  | ソケット
B010216 | B01 | 02 | 16 | 鋼管継手 | ねじ込み式可鍛鋳鉄製管継手(白) | めすおすﾁｰｽﾞ |  | チーズ
B010217 | B01 | 02 | 17 | 鋼管継手 | ねじ込み式可鍛鋳鉄製管継手(白) | 止めﾅｯﾄ |  | 止めナット
B010218 | B01 | 02 | 18 | 鋼管継手 | ねじ込み式可鍛鋳鉄製管継手(白) | めすおすﾍﾞﾝﾄﾞ |  | エルボ
B010219 | B01 | 02 | 19 | 鋼管継手 | ねじ込み式可鍛鋳鉄製管継手(白) | 45°めすおすﾍﾞﾝﾄﾞ |  | エルボ
B010220 | B01 | 02 | 20 | 鋼管継手 | ねじ込み式可鍛鋳鉄製管継手(白) | めすﾍﾞﾝﾄﾞ |  | エルボ
B010221 | B01 | 02 | 21 | 鋼管継手 | ねじ込み式可鍛鋳鉄製管継手(白) | おすﾍﾞﾝﾄﾞ |  | エルボ
B010300 | B01 | 03 | 00 | 鋼管継手 | 圧力配管用ねじ込み式可鍛鋳鉄製管継手(黒) | その他 | JPF MP 004 | その他
B010301 | B01 | 03 | 01 | 鋼管継手 | 圧力配管用ねじ込み式可鍛鋳鉄製管継手(黒) | ｴﾙﾎﾞ | （日立金属） | エルボ
B010302 | B01 | 03 | 02 | 鋼管継手 | 圧力配管用ねじ込み式可鍛鋳鉄製管継手(黒) | 45°ｴﾙﾎﾞ |  | エルボ
B010303 | B01 | 03 | 03 | 鋼管継手 | 圧力配管用ねじ込み式可鍛鋳鉄製管継手(黒) | ｿｹｯﾄ |  | ソケット
B010304 | B01 | 03 | 04 | 鋼管継手 | 圧力配管用ねじ込み式可鍛鋳鉄製管継手(黒) | ﾁｰｽﾞ |  | チーズ
B010305 | B01 | 03 | 05 | 鋼管継手 | 圧力配管用ねじ込み式可鍛鋳鉄製管継手(黒) | ﾌﾞｯｼﾝｸﾞ |  | ブッシング
B010306 | B01 | 03 | 06 | 鋼管継手 | 圧力配管用ねじ込み式可鍛鋳鉄製管継手(黒) | ﾕﾆｵﾝ |  | ユニオン
B010307 | B01 | 03 | 07 | 鋼管継手 | 圧力配管用ねじ込み式可鍛鋳鉄製管継手(黒) | ｷｬｯﾌﾟ |  | キャップ
B010308 | B01 | 03 | 08 | 鋼管継手 | 圧力配管用ねじ込み式可鍛鋳鉄製管継手(黒) | ﾊﾟｲﾌﾟﾆｯﾌﾟﾙ40 |  | ニッブル
B010309 | B01 | 03 | 09 | 鋼管継手 | 圧力配管用ねじ込み式可鍛鋳鉄製管継手(黒) | ﾊﾟｲﾌﾟﾆｯﾌﾟﾙ80 |  | ニップル
B010310 | B01 | 03 | 10 | 鋼管継手 | 圧力配管用ねじ込み式可鍛鋳鉄製管継手(黒) | めすおすｴﾙﾎﾞ |  | エルボ
B010400 | B01 | 04 | 00 | 鋼管継手 | 圧力配管用ねじ込み式可鍛鋳鉄製管継手(白) | その他 | JPF MP 004 | その他
B010401 | B01 | 04 | 01 | 鋼管継手 | 圧力配管用ねじ込み式可鍛鋳鉄製管継手(白) | ｴﾙﾎﾞ | （日立金属） | エルボ
B010402 | B01 | 04 | 02 | 鋼管継手 | 圧力配管用ねじ込み式可鍛鋳鉄製管継手(白) | 45°ｴﾙﾎﾞ |  | エルボ
B010403 | B01 | 04 | 03 | 鋼管継手 | 圧力配管用ねじ込み式可鍛鋳鉄製管継手(白) | ｿｹｯﾄ |  | ソケット
B010404 | B01 | 04 | 04 | 鋼管継手 | 圧力配管用ねじ込み式可鍛鋳鉄製管継手(白) | ﾁｰｽﾞ |  | チーズ
B010405 | B01 | 04 | 05 | 鋼管継手 | 圧力配管用ねじ込み式可鍛鋳鉄製管継手(白) | ﾌﾞｯｼﾝｸﾞ |  | ブッシング
B010406 | B01 | 04 | 06 | 鋼管継手 | 圧力配管用ねじ込み式可鍛鋳鉄製管継手(白) | ﾕﾆｵﾝ |  | ユニオン
B010407 | B01 | 04 | 07 | 鋼管継手 | 圧力配管用ねじ込み式可鍛鋳鉄製管継手(白) | ｷｬｯﾌﾟ |  | キャップ
B010408 | B01 | 04 | 08 | 鋼管継手 | 圧力配管用ねじ込み式可鍛鋳鉄製管継手(白) | ﾊﾟｲﾌﾟﾆｯﾌﾟﾙ40 |  | ニップル
B010409 | B01 | 04 | 09 | 鋼管継手 | 圧力配管用ねじ込み式可鍛鋳鉄製管継手(白) | ﾊﾟｲﾌﾟﾆｯﾌﾟﾙ80 |  | ニップル
B010410 | B01 | 04 | 10 | 鋼管継手 | 圧力配管用ねじ込み式可鍛鋳鉄製管継手(白) | めすおすｴﾙﾎﾞ |  | エルボ
B010500 | B01 | 05 | 00 | 鋼管継手 | 一般配管用鋼製突合せ溶接式管継手(黒) | その他 | JIS B 2311 | その他
B010501 | B01 | 05 | 01 | 鋼管継手 | 一般配管用鋼製突合せ溶接式管継手(黒) | 90°ｼｮｰﾄｴﾙﾎﾞ | （ベンカン） | エルボ
B010502 | B01 | 05 | 02 | 鋼管継手 | 一般配管用鋼製突合せ溶接式管継手(黒) | 90°ﾛﾝｸﾞｴﾙﾎﾞ |  | エルボ
B010503 | B01 | 05 | 03 | 鋼管継手 | 一般配管用鋼製突合せ溶接式管継手(黒) | 90°ﾈｯｸ付ｼｮｰﾄｴﾙﾎﾞ |  | エルボ
B010504 | B01 | 05 | 04 | 鋼管継手 | 一般配管用鋼製突合せ溶接式管継手(黒) | 90°ﾈｯｸ付ﾛﾝｸﾞｴﾙﾎﾞ |  | エルボ
B010505 | B01 | 05 | 05 | 鋼管継手 | 一般配管用鋼製突合せ溶接式管継手(黒) | 45°ｼｮｰﾄｴﾙﾎﾞ |  | エルボ
B010506 | B01 | 05 | 06 | 鋼管継手 | 一般配管用鋼製突合せ溶接式管継手(黒) | 45°ﾛﾝｸﾞｴﾙﾎﾞ |  | エルボ
B010507 | B01 | 05 | 07 | 鋼管継手 | 一般配管用鋼製突合せ溶接式管継手(黒) | ﾚｼﾞｭｰｻ(同心) |  | ソケット
B010508 | B01 | 05 | 08 | 鋼管継手 | 一般配管用鋼製突合せ溶接式管継手(黒) | ﾚｼﾞｭｰｻ(偏心) |  | ソケット
B010509 | B01 | 05 | 09 | 鋼管継手 | 一般配管用鋼製突合せ溶接式管継手(黒) | ﾁｰｽﾞ |  | チーズ
B010510 | B01 | 05 | 10 | 鋼管継手 | 一般配管用鋼製突合せ溶接式管継手(黒) | ｷｬｯﾌﾟ |  | キャップ
B010511 | B01 | 05 | 11 | 鋼管継手 | 一般配管用鋼製突合せ溶接式管継手(黒) | 180°ｼｮｰﾄｴﾙﾎﾞ |  | Ｕ
B010512 | B01 | 05 | 12 | 鋼管継手 | 一般配管用鋼製突合せ溶接式管継手(黒) | 180°ﾛﾝｸﾞｴﾙﾎﾞ |  | Ｕ
B010600 | B01 | 06 | 00 | 鋼管継手 | 一般配管用鋼製突合せ溶接式管継手(白) | その他 | JIS B 2311 | その他
B010601 | B01 | 06 | 01 | 鋼管継手 | 一般配管用鋼製突合せ溶接式管継手(白) | 90°ｼｮｰﾄｴﾙﾎﾞ | （ベンカン） | エルボ
B010602 | B01 | 06 | 02 | 鋼管継手 | 一般配管用鋼製突合せ溶接式管継手(白) | 90°ﾛﾝｸﾞｴﾙﾎﾞ |  | エルボ
B010603 | B01 | 06 | 03 | 鋼管継手 | 一般配管用鋼製突合せ溶接式管継手(白) | 90°ﾈｯｸ付ｼｮｰﾄｴﾙﾎﾞ |  | エルボ
B010604 | B01 | 06 | 04 | 鋼管継手 | 一般配管用鋼製突合せ溶接式管継手(白) | 90°ﾈｯｸ付ﾛﾝｸﾞｴﾙﾎﾞ |  | エルボ
B010605 | B01 | 06 | 05 | 鋼管継手 | 一般配管用鋼製突合せ溶接式管継手(白) | 45°ｼｮｰﾄｴﾙﾎﾞ |  | エルボ
B010606 | B01 | 06 | 06 | 鋼管継手 | 一般配管用鋼製突合せ溶接式管継手(白) | 45°ﾛﾝｸﾞｴﾙﾎﾞ |  | エルボ
B010607 | B01 | 06 | 07 | 鋼管継手 | 一般配管用鋼製突合せ溶接式管継手(白) | ﾚｼﾞｭｰｻ(同心) |  | ソケット
B010608 | B01 | 06 | 08 | 鋼管継手 | 一般配管用鋼製突合せ溶接式管継手(白) | ﾚｼﾞｭｰｻ(偏心) |  | ソケット
B010609 | B01 | 06 | 09 | 鋼管継手 | 一般配管用鋼製突合せ溶接式管継手(白) | ﾁｰｽﾞ |  | チーズ
B010610 | B01 | 06 | 10 | 鋼管継手 | 一般配管用鋼製突合せ溶接式管継手(白) | ｷｬｯﾌﾟ |  | キャップ
B010611 | B01 | 06 | 11 | 鋼管継手 | 一般配管用鋼製突合せ溶接式管継手(白) | 180°ｼｮｰﾄｴﾙﾎﾞ |  | Ｕ
B010612 | B01 | 06 | 12 | 鋼管継手 | 一般配管用鋼製突合せ溶接式管継手(白) | 180°ﾛﾝｸﾞｴﾙﾎﾞ |  | Ｕ
B010700 | B01 | 07 | 00 | 鋼管継手 | ねじ込み式排水管継手（ﾄﾞﾚﾈｼﾞ継手） | その他 | JIS B 2303 | その他
B010701 | B01 | 07 | 01 | 鋼管継手 | ねじ込み式排水管継手（ﾄﾞﾚﾈｼﾞ継手） | 90°ｴﾙﾎﾞ | （日立金属） | エルボ
B010702 | B01 | 07 | 02 | 鋼管継手 | ねじ込み式排水管継手（ﾄﾞﾚﾈｼﾞ継手） | 90°大曲りｴﾙﾎﾞ |  | エルボ
B010703 | B01 | 07 | 03 | 鋼管継手 | ねじ込み式排水管継手（ﾄﾞﾚﾈｼﾞ継手） | 45°ｴﾙﾎﾞ |  | エルボ
B010704 | B01 | 07 | 04 | 鋼管継手 | ねじ込み式排水管継手（ﾄﾞﾚﾈｼﾞ継手） | 45°Ｙ |  | Ｙ
B010705 | B01 | 07 | 05 | 鋼管継手 | ねじ込み式排水管継手（ﾄﾞﾚﾈｼﾞ継手） | ｿｹｯﾄ |  | ソケット
B010706 | B01 | 07 | 06 | 鋼管継手 | ねじ込み式排水管継手（ﾄﾞﾚﾈｼﾞ継手） | 掃除口付ｿｹｯﾄ |  | ソケット
B010707 | B01 | 07 | 07 | 鋼管継手 | ねじ込み式排水管継手（ﾄﾞﾚﾈｼﾞ継手） | 90°Ｙ |  | ＴＹ
B010708 | B01 | 07 | 08 | 鋼管継手 | ねじ込み式排水管継手（ﾄﾞﾚﾈｼﾞ継手） | 90°大曲りＹ |  | ＴＹ
B010709 | B01 | 07 | 09 | 鋼管継手 | ねじ込み式排水管継手（ﾄﾞﾚﾈｼﾞ継手） | 90°大曲り両Ｙ |  | ＷＴＹ
B010710 | B01 | 07 | 10 | 鋼管継手 | ねじ込み式排水管継手（ﾄﾞﾚﾈｼﾞ継手） | ﾀｯｶｰｴﾙ |  | エルボ
B010711 | B01 | 07 | 11 | 鋼管継手 | ねじ込み式排水管継手（ﾄﾞﾚﾈｼﾞ継手） | ﾀｯｶｰｿｹｯﾄ |  | ソケット
B010712 | B01 | 07 | 12 | 鋼管継手 | ねじ込み式排水管継手（ﾄﾞﾚﾈｼﾞ継手） | おねじﾀｯｶｰｿｹｯﾄ |  | ソケット
B010713 | B01 | 07 | 13 | 鋼管継手 | ねじ込み式排水管継手（ﾄﾞﾚﾈｼﾞ継手） | ﾀｯｶｰ90°Ｙ |  | ＴＹ
B010714 | B01 | 07 | 14 | 鋼管継手 | ねじ込み式排水管継手（ﾄﾞﾚﾈｼﾞ継手） | Ｕﾄﾗｯﾌﾟ |  | Ｕトラップ
B010800 | B01 | 08 | 00 | 鋼管継手 | ハウジング形継手（ﾄｯﾌﾟｼﾞｮｲﾝﾄ） | その他 | JPF MP 006 | その他
B010801 | B01 | 08 | 01 | 鋼管継手 | ハウジング形継手（ﾄｯﾌﾟｼﾞｮｲﾝﾄ） | 90°ｴﾙﾎﾞ(F-1) | （リケン） | エルボ
B010802 | B01 | 08 | 02 | 鋼管継手 | ハウジング形継手（ﾄｯﾌﾟｼﾞｮｲﾝﾄ） | 45°ｴﾙﾎﾞ(F-2) |  | エルボ
B010803 | B01 | 08 | 03 | 鋼管継手 | ハウジング形継手（ﾄｯﾌﾟｼﾞｮｲﾝﾄ） | ﾄｯﾌﾟｼﾞｮｲﾝﾄ(Rｰ5) |  | ソケット
B010804 | B01 | 08 | 04 | 鋼管継手 | ハウジング形継手（ﾄｯﾌﾟｼﾞｮｲﾝﾄ） | ﾄｯﾌﾟｼﾞｮｲﾝﾄ(R-11) |  | ソケット
B010805 | B01 | 08 | 05 | 鋼管継手 | ハウジング形継手（ﾄｯﾌﾟｼﾞｮｲﾝﾄ） | ﾁｰｽﾞ(F-3) |  | チーズ
B010806 | B01 | 08 | 06 | 鋼管継手 | ハウジング形継手（ﾄｯﾌﾟｼﾞｮｲﾝﾄ） | ｷｬｯﾌﾟ(F-4) |  | キャップ
B010807 | B01 | 08 | 07 | 鋼管継手 | ハウジング形継手（ﾄｯﾌﾟｼﾞｮｲﾝﾄ） | ﾄｯﾌﾟﾌﾗﾝｼﾞ(FL-10) |  | フランジ
B010900 | B01 | 09 | 00 | 鋼管継手 | ハウジング形継手（ﾀｲﾖｰｼﾞｮｲﾝﾄ） | その他 | JPF MP 006 | その他
B010901 | B01 | 09 | 01 | 鋼管継手 | ハウジング形継手（ﾀｲﾖｰｼﾞｮｲﾝﾄ） | 90°ｴﾙﾎﾞ | （ﾀｲﾖｰｼﾞｮｲﾝﾄ） | エルボ
B010902 | B01 | 09 | 02 | 鋼管継手 | ハウジング形継手（ﾀｲﾖｰｼﾞｮｲﾝﾄ） | 45°ｴﾙﾎﾞ |  | エルボ
B010903 | B01 | 09 | 03 | 鋼管継手 | ハウジング形継手（ﾀｲﾖｰｼﾞｮｲﾝﾄ） | 30°ｴﾙﾎﾞ |  | エルボ
B010904 | B01 | 09 | 04 | 鋼管継手 | ハウジング形継手（ﾀｲﾖｰｼﾞｮｲﾝﾄ） | ﾚｼﾞｭｰｻｰ |  | ソケット
B010905 | B01 | 09 | 05 | 鋼管継手 | ハウジング形継手（ﾀｲﾖｰｼﾞｮｲﾝﾄ） | ﾁｰｽﾞ |  | チーズ
B010906 | B01 | 09 | 06 | 鋼管継手 | ハウジング形継手（ﾀｲﾖｰｼﾞｮｲﾝﾄ） | ｷｬｯﾌﾟ |  | キャップ
B010907 | B01 | 09 | 07 | 鋼管継手 | ハウジング形継手（ﾀｲﾖｰｼﾞｮｲﾝﾄ） | ﾀｲﾖｰｼﾞｮｲﾝﾄＣ型(標準) |  | ソケット
B020000 | B02 | 00 | 00 | ステンレス鋼管継手 | その他 |  |  | その他
B020100 | B02 | 01 | 00 | ステンレス鋼管継手 | モルコジョイント | その他 | （ベンカン） | その他
B020101 | B02 | 01 | 01 | ステンレス鋼管継手 | モルコジョイント | 90°ｴﾙﾎﾞ |  | エルボ
B020102 | B02 | 01 | 02 | ステンレス鋼管継手 | モルコジョイント | 45°ｴﾙﾎﾞ |  | エルボ
B020103 | B02 | 01 | 03 | ステンレス鋼管継手 | モルコジョイント | ｿｹｯﾄ･ﾚｼﾞｭｰｻ |  | ソケット
B020104 | B02 | 01 | 04 | ステンレス鋼管継手 | モルコジョイント | ﾁｰｽﾞ |  | チーズ
B020105 | B02 | 01 | 05 | ステンレス鋼管継手 | モルコジョイント | ｷｬｯﾌﾟ |  | キャップ
B020106 | B02 | 01 | 06 | ステンレス鋼管継手 | モルコジョイント | 水栓ｴﾙﾎﾞ |  | エルボ
B020107 | B02 | 01 | 07 | ステンレス鋼管継手 | モルコジョイント | 水栓ｿｹｯﾄ |  | ソケット
B020108 | B02 | 01 | 08 | ステンレス鋼管継手 | モルコジョイント | 水栓ﾁｰｽﾞ |  | チーズ
B020109 | B02 | 01 | 09 | ステンレス鋼管継手 | モルコジョイント | 片ｿｹｯﾄ90°ｴﾙﾎﾞ |  | エルボ
B020110 | B02 | 01 | 10 | ステンレス鋼管継手 | モルコジョイント | 片ｿｹｯﾄ45°ｴﾙﾎﾞ |  | エルボ
B020111 | B02 | 01 | 11 | ステンレス鋼管継手 | モルコジョイント | ﾍﾞｱﾀｲﾌﾟｿｹｯﾄ |  | ソケット
B020112 | B02 | 01 | 12 | ステンレス鋼管継手 | モルコジョイント | 雄ｱﾀﾞﾌﾟﾀｰ付ｿｹｯﾄ |  | ソケット
B020113 | B02 | 01 | 13 | ステンレス鋼管継手 | モルコジョイント | 雌ｱﾀﾞﾌﾟﾀｰ付ｿｹｯﾄ |  | ソケット
B020114 | B02 | 01 | 14 | ステンレス鋼管継手 | モルコジョイント | 雄ｱﾀﾞﾌﾟﾀｰ付90°ｴﾙﾎﾞ |  | エルボ
B020115 | B02 | 01 | 15 | ステンレス鋼管継手 | モルコジョイント | 雌ｱﾀﾞﾌﾟﾀｰ付90°ｴﾙﾎﾞ |  | エルボ
B020116 | B02 | 01 | 16 | ステンレス鋼管継手 | モルコジョイント | 鋼管用ﾕﾆｵﾝ |  | ユニオン
B020117 | B02 | 01 | 17 | ステンレス鋼管継手 | モルコジョイント | ﾕﾆｵﾝI形 |  | ユニオン
B020118 | B02 | 01 | 18 | ステンレス鋼管継手 | モルコジョイント | ﾗｯﾌﾟ付単管
B020119 | B02 | 01 | 19 | ステンレス鋼管継手 | モルコジョイント | ﾒﾈｼﾞ付ﾁｰｽﾞ |  | チーズ
B020120 | B02 | 01 | 20 | ステンレス鋼管継手 | モルコジョイント | 座付水栓ｴﾙﾎﾞ |  | エルボ
B020121 | B02 | 01 | 21 | ステンレス鋼管継手 | モルコジョイント | 座付水栓ﾁｰｽﾞ |  | チーズ
B020122 | B02 | 01 | 22 | ステンレス鋼管継手 | モルコジョイント | ｵｽ付座付水栓ﾁｰｽﾞ |  | チーズ
B020123 | B02 | 01 | 23 | ステンレス鋼管継手 | モルコジョイント | 単管付ﾎﾞｰﾙﾊﾞﾙﾌﾞ
B020124 | B02 | 01 | 24 | ステンレス鋼管継手 | モルコジョイント | 樹脂製絶縁継手
B020125 | B02 | 01 | 25 | ステンレス鋼管継手 | モルコジョイント | 台座
B020126 | B02 | 01 | 26 | ステンレス鋼管継手 | モルコジョイント | ＳＭＴ
B020127 | B02 | 01 | 27 | ステンレス鋼管継手 | モルコジョイント | ＭＴＥ
B020128 | B02 | 01 | 28 | ステンレス鋼管継手 | モルコジョイント | ＭＴ
B020200 | B02 | 02 | 00 | ステンレス鋼管継手 | ナイスジョイント | その他 | （ｵｰｴﾇ工業） | その他
B020201 | B02 | 02 | 01 | ステンレス鋼管継手 | ナイスジョイント | 90°ｴﾙﾎﾞ |  | エルボ
B020202 | B02 | 02 | 02 | ステンレス鋼管継手 | ナイスジョイント | 45°ｴﾙﾎﾞ |  | エルボ
B020203 | B02 | 02 | 03 | ステンレス鋼管継手 | ナイスジョイント | ｿｹｯﾄ |  | ソケット
B020204 | B02 | 02 | 04 | ステンレス鋼管継手 | ナイスジョイント | ﾁｰｽﾞ |  | チーズ
B020205 | B02 | 02 | 05 | ステンレス鋼管継手 | ナイスジョイント | ｷｬｯﾌﾟ |  | キャップ
B020206 | B02 | 02 | 06 | ステンレス鋼管継手 | ナイスジョイント | 給水栓ｴﾙﾎﾞ |  | エルボ
B020207 | B02 | 02 | 07 | ステンレス鋼管継手 | ナイスジョイント | 給水栓ﾁｰｽﾞ |  | チーズ
B020208 | B02 | 02 | 08 | ステンレス鋼管継手 | ナイスジョイント | 絶縁ﾕﾆｵﾝ |  | ユニオン
B020209 | B02 | 02 | 09 | ステンレス鋼管継手 | ナイスジョイント | おすｱﾀﾞﾌﾟﾀ |  | ソケット
B020210 | B02 | 02 | 10 | ステンレス鋼管継手 | ナイスジョイント | めすｱﾀﾞﾌﾟﾀ |  | ソケット
B020211 | B02 | 02 | 11 | ステンレス鋼管継手 | ナイスジョイント | 溶接ｱﾀﾞﾌﾟﾀ |  | ソケット
B020212 | B02 | 02 | 12 | ステンレス鋼管継手 | ナイスジョイント | 台座
B020213 | B02 | 02 | 13 | ステンレス鋼管継手 | ナイスジョイント | 座付給水栓ｴﾙﾎﾞ |  | エルボ
B020214 | B02 | 02 | 14 | ステンレス鋼管継手 | ナイスジョイント | 座付給水栓ﾁｰｽﾞ |  | チーズ
B020215 | B02 | 02 | 15 | ステンレス鋼管継手 | ナイスジョイント | 座付水栓ｴﾙﾎﾞ |  | エルボ
B020216 | B02 | 02 | 16 | ステンレス鋼管継手 | ナイスジョイント | ﾊﾞﾙﾌﾞ用ﾌﾗﾝｼﾞ |  | フランジ
B020217 | B02 | 02 | 17 | ステンレス鋼管継手 | ナイスジョイント | ﾚｼﾞｭｰｽﾄﾞﾌﾗﾝｼﾞ |  | フランジ
B020300 | B02 | 03 | 00 | ステンレス鋼管継手 | ｽﾃﾝﾚｽねじ込み継手 | その他 | （ｵｰｴﾇ工業） | その他
B020301 | B02 | 03 | 01 | ステンレス鋼管継手 | ｽﾃﾝﾚｽねじ込み継手 | 90°ｴﾙﾎﾞ |  | エルボ
B020302 | B02 | 03 | 02 | ステンレス鋼管継手 | ｽﾃﾝﾚｽねじ込み継手 | 45°ｴﾙﾎﾞ |  | エルボ
B020303 | B02 | 03 | 03 | ステンレス鋼管継手 | ｽﾃﾝﾚｽねじ込み継手 | ｿｹｯﾄ |  | ソケット
B020304 | B02 | 03 | 04 | ステンレス鋼管継手 | ｽﾃﾝﾚｽねじ込み継手 | ﾁｰｽﾞ |  | チーズ
B020305 | B02 | 03 | 05 | ステンレス鋼管継手 | ｽﾃﾝﾚｽねじ込み継手 | ｸﾛｽ |  | クロス
B020306 | B02 | 03 | 06 | ステンレス鋼管継手 | ｽﾃﾝﾚｽねじ込み継手 | 六角ﾌﾞｯｼｭ |  | ブッシング
B020307 | B02 | 03 | 07 | ステンレス鋼管継手 | ｽﾃﾝﾚｽねじ込み継手 | ﾕﾆｵﾝ |  | ユニオン
B020308 | B02 | 03 | 08 | ステンレス鋼管継手 | ｽﾃﾝﾚｽねじ込み継手 | ｷｬｯﾌﾟ |  | キャップ
B020309 | B02 | 03 | 09 | ステンレス鋼管継手 | ｽﾃﾝﾚｽねじ込み継手 | 四角ﾌﾟﾗｸﾞ |  | プラグ
B020310 | B02 | 03 | 10 | ステンレス鋼管継手 | ｽﾃﾝﾚｽねじ込み継手 | 六角ﾆｯﾌﾟﾙ |  | ニップル
B020400 | B02 | 04 | 00 | ステンレス鋼管継手 | 一般配管用ｽﾃﾝﾚｽ鋼鋼管突合せ溶接式管継手 | その他 | SAS 354 | その他
B020401 | B02 | 04 | 01 | ステンレス鋼管継手 | 一般配管用ｽﾃﾝﾚｽ鋼鋼管突合せ溶接式管継手 | 90°ｼｮｰﾄｴﾙﾎﾞ |  | エルボ
B020402 | B02 | 04 | 02 | ステンレス鋼管継手 | 一般配管用ｽﾃﾝﾚｽ鋼鋼管突合せ溶接式管継手 | 90°ﾛﾝｸﾞｴﾙﾎﾞ |  | エルボ
B020403 | B02 | 04 | 03 | ステンレス鋼管継手 | 一般配管用ｽﾃﾝﾚｽ鋼鋼管突合せ溶接式管継手 | 45°ﾛﾝｸﾞｴﾙﾎﾞ |  | エルボ
B020404 | B02 | 04 | 04 | ステンレス鋼管継手 | 一般配管用ｽﾃﾝﾚｽ鋼鋼管突合せ溶接式管継手 | ﾚｼﾞｭｰｻ(同心) |  | ソケット
B020405 | B02 | 04 | 05 | ステンレス鋼管継手 | 一般配管用ｽﾃﾝﾚｽ鋼鋼管突合せ溶接式管継手 | ﾚｼﾞｭｰｻ(偏心) |  | ソケット
B020406 | B02 | 04 | 06 | ステンレス鋼管継手 | 一般配管用ｽﾃﾝﾚｽ鋼鋼管突合せ溶接式管継手 | ﾁｰｽﾞ |  | チーズ
B020407 | B02 | 04 | 07 | ステンレス鋼管継手 | 一般配管用ｽﾃﾝﾚｽ鋼鋼管突合せ溶接式管継手 | ｷｬｯﾌﾟ |  | キャップ
B020408 | B02 | 04 | 08 | ステンレス鋼管継手 | 一般配管用ｽﾃﾝﾚｽ鋼鋼管突合せ溶接式管継手 | ﾗｯﾌﾟﾌﾗﾝｼﾞ(JIS5K) |  | フランジ
B020409 | B02 | 04 | 09 | ステンレス鋼管継手 | 一般配管用ｽﾃﾝﾚｽ鋼鋼管突合せ溶接式管継手 | ﾗｯﾌﾟﾌﾗﾝｼﾞ(JIS10K) |  | フランジ
B020500 | B02 | 05 | 00 | ステンレス鋼管継手 | 配管用ｽﾃﾝﾚｽ鋼鋼管突合せ溶接式管継手 | その他 | （ベンカン） | その他
B020501 | B02 | 05 | 01 | ステンレス鋼管継手 | 配管用ｽﾃﾝﾚｽ鋼鋼管突合せ溶接式管継手 | 90°ｼｮｰﾄｴﾙﾎﾞ |  | エルボ
B020502 | B02 | 05 | 02 | ステンレス鋼管継手 | 配管用ｽﾃﾝﾚｽ鋼鋼管突合せ溶接式管継手 | 90°ﾛﾝｸﾞｴﾙﾎﾞ |  | エルボ
B020503 | B02 | 05 | 03 | ステンレス鋼管継手 | 配管用ｽﾃﾝﾚｽ鋼鋼管突合せ溶接式管継手 | 45°ｼｮｰﾄｴﾙﾎﾞ |  | エルボ
B020504 | B02 | 05 | 04 | ステンレス鋼管継手 | 配管用ｽﾃﾝﾚｽ鋼鋼管突合せ溶接式管継手 | 45°ﾛﾝｸﾞｴﾙﾎﾞ |  | エルボ
B020505 | B02 | 05 | 05 | ステンレス鋼管継手 | 配管用ｽﾃﾝﾚｽ鋼鋼管突合せ溶接式管継手 | ﾚｼﾞｭｰｻ(同心) |  | ソケット
B020506 | B02 | 05 | 06 | ステンレス鋼管継手 | 配管用ｽﾃﾝﾚｽ鋼鋼管突合せ溶接式管継手 | ﾚｼﾞｭｰｻ(偏心) |  | ソケット
B020507 | B02 | 05 | 07 | ステンレス鋼管継手 | 配管用ｽﾃﾝﾚｽ鋼鋼管突合せ溶接式管継手 | Ｔ |  | チーズ
B020508 | B02 | 05 | 08 | ステンレス鋼管継手 | 配管用ｽﾃﾝﾚｽ鋼鋼管突合せ溶接式管継手 | ｷｬｯﾌﾟ |  | キャップ
B030000 | B03 | 00 | 00 | ライニング鋼管継手 | その他 |  |  | その他
B030100 | B03 | 01 | 00 | ライニング鋼管継手 | 水道用ねじ込み式管端防食継手（屋内用） | その他 | JPF MP 003 | その他
B030101 | B03 | 01 | 01 | ライニング鋼管継手 | 水道用ねじ込み式管端防食継手（屋内用） | ｴﾙﾎﾞ | （日立金属） | エルボ
B030102 | B03 | 01 | 02 | ライニング鋼管継手 | 水道用ねじ込み式管端防食継手（屋内用） | 45°ｴﾙﾎﾞ |  | エルボ
B030103 | B03 | 01 | 03 | ライニング鋼管継手 | 水道用ねじ込み式管端防食継手（屋内用） | ｿｹｯﾄ |  | ソケット
B030104 | B03 | 01 | 04 | ライニング鋼管継手 | 水道用ねじ込み式管端防食継手（屋内用） | ﾁｰｽﾞ |  | チーズ
B030105 | B03 | 01 | 05 | ライニング鋼管継手 | 水道用ねじ込み式管端防食継手（屋内用） | ﾕﾆｵﾝ |  | ユニオン
B030106 | B03 | 01 | 06 | ライニング鋼管継手 | 水道用ねじ込み式管端防食継手（屋内用） | ﾌﾟﾗｸﾞ |  | プラグ
B030107 | B03 | 01 | 07 | ライニング鋼管継手 | 水道用ねじ込み式管端防食継手（屋内用） | ﾆｯﾌﾟﾙ(ﾏﾚﾌﾞﾙ製) |  | ニップル
B030108 | B03 | 01 | 08 | ライニング鋼管継手 | 水道用ねじ込み式管端防食継手（屋内用） | 給水栓ｴﾙﾎﾞ |  | エルボ
B030109 | B03 | 01 | 09 | ライニング鋼管継手 | 水道用ねじ込み式管端防食継手（屋内用） | 給水栓ﾁｰｽﾞ |  | チーズ
B030110 | B03 | 01 | 10 | ライニング鋼管継手 | 水道用ねじ込み式管端防食継手（屋内用） | 給水栓ｿｹｯﾄ |  | ソケット
B030111 | B03 | 01 | 11 | ライニング鋼管継手 | 水道用ねじ込み式管端防食継手（屋内用） | ﾌﾗﾝｼﾞ(JIS5K) |  | フランジ
B030112 | B03 | 01 | 12 | ライニング鋼管継手 | 水道用ねじ込み式管端防食継手（屋内用） | ﾌﾗﾝｼﾞ(JIS10K) |  | フランジ
B030113 | B03 | 01 | 13 | ライニング鋼管継手 | 水道用ねじ込み式管端防食継手（屋内用） | 座付給水栓ｴﾙﾎﾞ |  | エルボ
B030114 | B03 | 01 | 14 | ライニング鋼管継手 | 水道用ねじ込み式管端防食継手（屋内用） | 台付給水栓ｴﾙﾎﾞ |  | エルボ
B030115 | B03 | 01 | 15 | ライニング鋼管継手 | 水道用ねじ込み式管端防食継手（屋内用） | ﾒｽｱﾀﾞﾌﾟﾀﾁｰｽﾞ |  | チーズ
B030116 | B03 | 01 | 16 | ライニング鋼管継手 | 水道用ねじ込み式管端防食継手（屋内用） | ｵｽｱﾀﾞﾌﾟﾀｿｹｯﾄ |  | ソケット
B030117 | B03 | 01 | 17 | ライニング鋼管継手 | 水道用ねじ込み式管端防食継手（屋内用） | ﾒｽｱﾀﾞﾌﾟﾀｿｹｯﾄ |  | ソケット
B030118 | B03 | 01 | 18 | ライニング鋼管継手 | 水道用ねじ込み式管端防食継手（屋内用） | ﾒｽｱﾀﾞﾌﾟﾀｴﾙﾎﾞ |  | エルボ
B030119 | B03 | 01 | 19 | ライニング鋼管継手 | 水道用ねじ込み式管端防食継手（屋内用） | ｵｽｱﾀﾞﾌﾟﾀｴﾙﾎﾞ |  | エルボ
B030120 | B03 | 01 | 20 | ライニング鋼管継手 | 水道用ねじ込み式管端防食継手（屋内用） | めすおすｿｹｯﾄ |  | ソケット
B030121 | B03 | 01 | 21 | ライニング鋼管継手 | 水道用ねじ込み式管端防食継手（屋内用） | Ｂ形めすおすｴﾙﾎﾞ |  | エルボ
B030122 | B03 | 01 | 22 | ライニング鋼管継手 | 水道用ねじ込み式管端防食継手（屋内用） | 持ち出しｿｹｯﾄ |  | ブッシング
B030123 | B03 | 01 | 23 | ライニング鋼管継手 | 水道用ねじ込み式管端防食継手（屋内用） | ｸﾛｽｵｰﾊﾞ
B030200 | B03 | 02 | 00 | ライニング鋼管継手 | 水道用ねじ込み式管端防食継手（屋外用） | その他 | JPF MP 003 | その他
B030201 | B03 | 02 | 01 | ライニング鋼管継手 | 水道用ねじ込み式管端防食継手（屋外用） | ｴﾙﾎﾞ | （日立金属） | エルボ
B030202 | B03 | 02 | 02 | ライニング鋼管継手 | 水道用ねじ込み式管端防食継手（屋外用） | 45°ｴﾙﾎﾞ |  | エルボ
B030203 | B03 | 02 | 03 | ライニング鋼管継手 | 水道用ねじ込み式管端防食継手（屋外用） | ｿｹｯﾄ |  | ソケット
B030204 | B03 | 02 | 04 | ライニング鋼管継手 | 水道用ねじ込み式管端防食継手（屋外用） | Ｔ |  | チーズ
B030205 | B03 | 02 | 05 | ライニング鋼管継手 | 水道用ねじ込み式管端防食継手（屋外用） | ﾌﾟﾗｸﾞ |  | プラグ
B030206 | B03 | 02 | 06 | ライニング鋼管継手 | 水道用ねじ込み式管端防食継手（屋外用） | ﾆｯﾌﾟﾙ |  | ニップル
B030207 | B03 | 02 | 07 | ライニング鋼管継手 | 水道用ねじ込み式管端防食継手（屋外用） | ｵｽｱﾀﾞﾌﾟﾀｴﾙﾎﾞ |  | エルボ
B030208 | B03 | 02 | 08 | ライニング鋼管継手 | 水道用ねじ込み式管端防食継手（屋外用） | ﾒｽｱﾀﾞﾌﾟﾀｴﾙﾎﾞ |  | エルボ
B030209 | B03 | 02 | 09 | ライニング鋼管継手 | 水道用ねじ込み式管端防食継手（屋外用） | ｵｽｱﾀﾞﾌﾟﾀｿｹｯﾄ |  | ソケット
B030210 | B03 | 02 | 10 | ライニング鋼管継手 | 水道用ねじ込み式管端防食継手（屋外用） | ﾒｽｱﾀﾞﾌﾟﾀｿｹｯﾄ |  | ソケット
B030211 | B03 | 02 | 11 | ライニング鋼管継手 | 水道用ねじ込み式管端防食継手（屋外用） | Ａ形ｴﾙﾎﾞ |  | エルボ
B030212 | B03 | 02 | 12 | ライニング鋼管継手 | 水道用ねじ込み式管端防食継手（屋外用） | Ａ形ｿｹｯﾄ |  | ソケット
B030300 | B03 | 03 | 00 | ライニング鋼管継手 | Ｆ付硬質塩化ﾋﾞﾆﾙﾗｲﾆﾝｸﾞ鋼管継手 | その他 | WSP 011 | その他
B030301 | B03 | 03 | 01 | ライニング鋼管継手 | Ｆ付硬質塩化ﾋﾞﾆﾙﾗｲﾆﾝｸﾞ鋼管継手 | 90°ﾛﾝｸﾞｴﾙﾎﾞ | （積水化学） | エルボ
B030302 | B03 | 03 | 02 | ライニング鋼管継手 | Ｆ付硬質塩化ﾋﾞﾆﾙﾗｲﾆﾝｸﾞ鋼管継手 | 45°ﾛﾝｸﾞｴﾙﾎﾞ |  | エルボ
B030303 | B03 | 03 | 03 | ライニング鋼管継手 | Ｆ付硬質塩化ﾋﾞﾆﾙﾗｲﾆﾝｸﾞ鋼管継手 | ﾚｼﾞｭｰｻ- |  | ソケット
B030304 | B03 | 03 | 04 | ライニング鋼管継手 | Ｆ付硬質塩化ﾋﾞﾆﾙﾗｲﾆﾝｸﾞ鋼管継手 | ﾁｰｽﾞ |  | チーズ
B030400 | B03 | 04 | 00 | ライニング鋼管継手 | Ｆ付ﾎﾟﾘｴﾁﾚﾝ粉体ﾗｲﾆﾝｸﾞ鋼管継手 | その他 | WSP 039 | その他
B030401 | B03 | 04 | 01 | ライニング鋼管継手 | Ｆ付ﾎﾟﾘｴﾁﾚﾝ粉体ﾗｲﾆﾝｸﾞ鋼管継手 | 90°ﾛﾝｸﾞｴﾙﾎﾞ |  | エルボ
B030402 | B03 | 04 | 02 | ライニング鋼管継手 | Ｆ付ﾎﾟﾘｴﾁﾚﾝ粉体ﾗｲﾆﾝｸﾞ鋼管継手 | 45°ﾛﾝｸﾞｴﾙﾎﾞ |  | エルボ
B030403 | B03 | 04 | 03 | ライニング鋼管継手 | Ｆ付ﾎﾟﾘｴﾁﾚﾝ粉体ﾗｲﾆﾝｸﾞ鋼管継手 | ﾚｼﾞｭｰｻ- |  | ソケット
B030404 | B03 | 04 | 04 | ライニング鋼管継手 | Ｆ付ﾎﾟﾘｴﾁﾚﾝ粉体ﾗｲﾆﾝｸﾞ鋼管継手 | ﾁｰｽﾞ |  | チーズ
B030500 | B03 | 05 | 00 | ライニング鋼管継手 | 給湯用ねじ込み式管端防食継手 | その他 | JPF MP 005 | その他
B030501 | B03 | 05 | 01 | ライニング鋼管継手 | 給湯用ねじ込み式管端防食継手 | 90°ｴﾙﾎﾞ | （積水化学） | エルボ
B030502 | B03 | 05 | 02 | ライニング鋼管継手 | 給湯用ねじ込み式管端防食継手 | 45°ｴﾙﾎﾞ |  | エルボ
B030503 | B03 | 05 | 03 | ライニング鋼管継手 | 給湯用ねじ込み式管端防食継手 | ｿｹｯﾄ |  | ソケット
B030504 | B03 | 05 | 04 | ライニング鋼管継手 | 給湯用ねじ込み式管端防食継手 | ﾁｰｽﾞ |  | チーズ
B030505 | B03 | 05 | 05 | ライニング鋼管継手 | 給湯用ねじ込み式管端防食継手 | ﾌﾞｯｼﾝｸﾞ |  | ブッシング
B030506 | B03 | 05 | 06 | ライニング鋼管継手 | 給湯用ねじ込み式管端防食継手 | ﾕﾆｵﾝ |  | ユニオン
B030507 | B03 | 05 | 07 | ライニング鋼管継手 | 給湯用ねじ込み式管端防食継手 | ｷｬｯﾌﾟ |  | キャップ
B030508 | B03 | 05 | 08 | ライニング鋼管継手 | 給湯用ねじ込み式管端防食継手 | ﾆｯﾌﾟﾙ |  | ニップル
B030509 | B03 | 05 | 09 | ライニング鋼管継手 | 給湯用ねじ込み式管端防食継手 | ﾌﾟﾗｸﾞ |  | プラグ
B030510 | B03 | 05 | 10 | ライニング鋼管継手 | 給湯用ねじ込み式管端防食継手 | ＵＸﾌﾗﾝｼﾞ(JIS5K) |  | フランジ
B030511 | B03 | 05 | 11 | ライニング鋼管継手 | 給湯用ねじ込み式管端防食継手 | ＵＸﾌﾗﾝｼﾞ(JIS10K) |  | フランジ
B030512 | B03 | 05 | 12 | ライニング鋼管継手 | 給湯用ねじ込み式管端防食継手 | 砲金製給水栓ｿｹｯﾄ |  | ソケット
B030513 | B03 | 05 | 13 | ライニング鋼管継手 | 給湯用ねじ込み式管端防食継手 | 砲金製給水栓ｴﾙﾎﾞ |  | エルボ
B030514 | B03 | 05 | 14 | ライニング鋼管継手 | 給湯用ねじ込み式管端防食継手 | 砲金製座付給水栓ｴﾙﾎﾞ |  | エルボ
B030515 | B03 | 05 | 15 | ライニング鋼管継手 | 給湯用ねじ込み式管端防食継手 | 媒介ﾕﾆｵﾝ(銅管用) |  | ユニオン
B030516 | B03 | 05 | 16 | ライニング鋼管継手 | 給湯用ねじ込み式管端防食継手 | 砲金製ﾒｽｵｽｿｹｯﾄ |  | ソケット
B030600 | B03 | 06 | 00 | ライニング鋼管継手 | 排水鋼管用可とう継手 | その他 | MDJ 002 | その他
B030601 | B03 | 06 | 01 | ライニング鋼管継手 | 排水鋼管用可とう継手 | 90°ｴﾙﾎﾞ | （日立金属） | エルボ
B030602 | B03 | 06 | 02 | ライニング鋼管継手 | 排水鋼管用可とう継手 | 90°大曲りｴﾙﾎﾞ |  | エルボ
B030603 | B03 | 06 | 03 | ライニング鋼管継手 | 排水鋼管用可とう継手 | 汚水用90°ｴﾙﾎﾞ |  | エルボ
B030604 | B03 | 06 | 04 | ライニング鋼管継手 | 排水鋼管用可とう継手 | 45°ｴﾙﾎﾞ |  | エルボ
B030605 | B03 | 06 | 05 | ライニング鋼管継手 | 排水鋼管用可とう継手 | 45°Ｙ |  | Ｙ
B030606 | B03 | 06 | 06 | ライニング鋼管継手 | 排水鋼管用可とう継手 | ｿｹｯﾄ |  | ソケット
B030607 | B03 | 06 | 07 | ライニング鋼管継手 | 排水鋼管用可とう継手 | 掃除口付ｿｹｯﾄ(COS) |  | ソケット
B030608 | B03 | 06 | 08 | ライニング鋼管継手 | 排水鋼管用可とう継手 | 掃除口付ｿｹｯﾄ(COST) |  | ソケット
B030609 | B03 | 06 | 09 | ライニング鋼管継手 | 排水鋼管用可とう継手 | 90°Ｙ |  | ＴＹ
B030610 | B03 | 06 | 10 | ライニング鋼管継手 | 排水鋼管用可とう継手 | 90°大曲りＹ |  | ＴＹ
B030611 | B03 | 06 | 11 | ライニング鋼管継手 | 排水鋼管用可とう継手 | ＣＯ栓 |  | プラグ
B030612 | B03 | 06 | 12 | ライニング鋼管継手 | 排水鋼管用可とう継手 | ﾛﾝｸﾞＳＴ
B030613 | B03 | 06 | 13 | ライニング鋼管継手 | 排水鋼管用可とう継手 | ＶＳＴ
B030614 | B03 | 06 | 14 | ライニング鋼管継手 | 排水鋼管用可とう継手 | 汚水用台座付90°ｴﾙﾎﾞ |  | エルボ
B030615 | B03 | 06 | 15 | ライニング鋼管継手 | 排水鋼管用可とう継手 | 流し排水用ﾛﾝｸﾞｴﾙﾎﾞ |  | エルボ
B030616 | B03 | 06 | 16 | ライニング鋼管継手 | 排水鋼管用可とう継手 | ﾕﾆｵﾝ |  | ユニオン
B030617 | B03 | 06 | 17 | ライニング鋼管継手 | 排水鋼管用可とう継手 | ﾛﾝｸﾞＰＣ
B030618 | B03 | 06 | 18 | ライニング鋼管継手 | 排水鋼管用可とう継手 | ｻﾆﾀﾘｰｱﾀﾞﾌﾟﾀ |  | ソケット
B030619 | B03 | 06 | 19 | ライニング鋼管継手 | 排水鋼管用可とう継手 | 洗面器用ｱﾀﾞﾌﾟﾀ |  | ソケット
B030700 | B03 | 07 | 00 | ライニング鋼管継手 | 水道用樹脂ｺｰﾃｨﾝｸﾞ管継手 | その他 | JWWA K 117 | その他
B030701 | B03 | 07 | 01 | ライニング鋼管継手 | 水道用樹脂ｺｰﾃｨﾝｸﾞ管継手 | ｴﾙﾎﾞ | （日立金属） | エルボ
B030702 | B03 | 07 | 02 | ライニング鋼管継手 | 水道用樹脂ｺｰﾃｨﾝｸﾞ管継手 | 45°ｴﾙﾎﾞ |  | エルボ
B030703 | B03 | 07 | 03 | ライニング鋼管継手 | 水道用樹脂ｺｰﾃｨﾝｸﾞ管継手 | ｿｹｯﾄ |  | ソケット
B030704 | B03 | 07 | 04 | ライニング鋼管継手 | 水道用樹脂ｺｰﾃｨﾝｸﾞ管継手 | ﾁｰｽﾞ |  | チーズ
B030705 | B03 | 07 | 05 | ライニング鋼管継手 | 水道用樹脂ｺｰﾃｨﾝｸﾞ管継手 | ｸﾛｽ |  | クロス
B030706 | B03 | 07 | 06 | ライニング鋼管継手 | 水道用樹脂ｺｰﾃｨﾝｸﾞ管継手 | ﾌﾞｯｼﾝｸﾞ |  | ブッシング
B030707 | B03 | 07 | 07 | ライニング鋼管継手 | 水道用樹脂ｺｰﾃｨﾝｸﾞ管継手 | ﾕﾆｵﾝ |  | ユニオン
B030708 | B03 | 07 | 08 | ライニング鋼管継手 | 水道用樹脂ｺｰﾃｨﾝｸﾞ管継手 | ｷｬｯﾌﾟ |  | キャップ
B030709 | B03 | 07 | 09 | ライニング鋼管継手 | 水道用樹脂ｺｰﾃｨﾝｸﾞ管継手 | ﾌﾟﾗｸﾞ |  | プラグ
B030710 | B03 | 07 | 10 | ライニング鋼管継手 | 水道用樹脂ｺｰﾃｨﾝｸﾞ管継手 | ﾆｯﾌﾟﾙ |  | ニップル
B030711 | B03 | 07 | 11 | ライニング鋼管継手 | 水道用樹脂ｺｰﾃｨﾝｸﾞ管継手 | 組みﾌﾗﾝｼﾞ |  | 組みフランジ
B030712 | B03 | 07 | 12 | ライニング鋼管継手 | 水道用樹脂ｺｰﾃｨﾝｸﾞ管継手 | ｽﾄﾘｰﾄｴﾙﾎﾞ |  | エルボ
B040000 | B04 | 00 | 00 | 鋳鉄継手 | その他 |  |  | その他
B040100 | B04 | 01 | 00 | 鋳鉄継手 | 排水用鋳鉄異形管（メカニカル形） | その他 | HASS 210 | その他
B040101 | B04 | 01 | 01 | 鋳鉄継手 | 排水用鋳鉄異形管（メカニカル形） | 90°短曲管 | （クボタ） | エルボ
B040102 | B04 | 01 | 02 | 鋳鉄継手 | 排水用鋳鉄異形管（メカニカル形） | 90°長曲管 |  | エルボ
B040103 | B04 | 01 | 03 | 鋳鉄継手 | 排水用鋳鉄異形管（メカニカル形） | 45°曲管 |  | エルボ
B040104 | B04 | 01 | 04 | 鋳鉄継手 | 排水用鋳鉄異形管（メカニカル形） | 片落ち管 |  | ソケット
B040105 | B04 | 01 | 05 | 鋳鉄継手 | 排水用鋳鉄異形管（メカニカル形） | Ｙ管 |  | Ｙ
B040106 | B04 | 01 | 06 | 鋳鉄継手 | 排水用鋳鉄異形管（メカニカル形） | Ｙ管(鉛管接続用) |  | Ｙ
B040107 | B04 | 01 | 07 | 鋳鉄継手 | 排水用鋳鉄異形管（メカニカル形） | 排水Ｔ管 |  | チーズ
B040108 | B04 | 01 | 08 | 鋳鉄継手 | 排水用鋳鉄異形管（メカニカル形） | 排水Ｔ管(鉛管接続用) |  | チーズ
B040109 | B04 | 01 | 09 | 鋳鉄継手 | 排水用鋳鉄異形管（メカニカル形） | 90°Ｙ管(TY) |  | ＴＹ
B040110 | B04 | 01 | 10 | 鋳鉄継手 | 排水用鋳鉄異形管（メカニカル形） | 90°Ｙ管(WTY) |  | ＷＴＹ
B040111 | B04 | 01 | 11 | 鋳鉄継手 | 排水用鋳鉄異形管（メカニカル形） | 90°長Ｙ管 |  | ＴＹ
B040112 | B04 | 01 | 12 | 鋳鉄継手 | 排水用鋳鉄異形管（メカニカル形） | 90°Ｙ管(鉛管接続用) |  | ＴＹ
B040113 | B04 | 01 | 13 | 鋳鉄継手 | 排水用鋳鉄異形管（メカニカル形） | ＧＳ |  | ソケット
B040114 | B04 | 01 | 14 | 鋳鉄継手 | 排水用鋳鉄異形管（メカニカル形） | Ｌ付短管
B040115 | B04 | 01 | 15 | 鋳鉄継手 | 排水用鋳鉄異形管（メカニカル形） | ＣＯ付通気接続管
B040116 | B04 | 01 | 16 | 鋳鉄継手 | 排水用鋳鉄異形管（メカニカル形） | 継ぎ輪
B040117 | B04 | 01 | 17 | 鋳鉄継手 | 排水用鋳鉄異形管（メカニカル形） | 掃除口付短管
B040118 | B04 | 01 | 18 | 鋳鉄継手 | 排水用鋳鉄異形管（メカニカル形） | ＶＳＴ－Ａ
B040119 | B04 | 01 | 19 | 鋳鉄継手 | 排水用鋳鉄異形管（メカニカル形） | ＶＳＴ－Ｂ
B040120 | B04 | 01 | 20 | 鋳鉄継手 | 排水用鋳鉄異形管（メカニカル形） | ＣＯＣ継手(COC-A)
B040121 | B04 | 01 | 21 | 鋳鉄継手 | 排水用鋳鉄異形管（メカニカル形） | ＣＯＣ継手(COC-B)
B040122 | B04 | 01 | 22 | 鋳鉄継手 | 排水用鋳鉄異形管（メカニカル形） | 満水ﾃｽﾄ用継手
B040123 | B04 | 01 | 23 | 鋳鉄継手 | 排水用鋳鉄異形管（メカニカル形） | 22 1/2曲管 |  | エルボ
B040124 | B04 | 01 | 24 | 鋳鉄継手 | 排水用鋳鉄異形管（メカニカル形） | 両受け90°長曲管
B040125 | B04 | 01 | 25 | 鋳鉄継手 | 排水用鋳鉄異形管（メカニカル形） | 両受けＣＯ付90°長曲管
B040126 | B04 | 01 | 26 | 鋳鉄継手 | 排水用鋳鉄異形管（メカニカル形） | ＣＯ付90°長曲管 |  | エルボ
B040127 | B04 | 01 | 27 | 鋳鉄継手 | 排水用鋳鉄異形管（メカニカル形） | 台付90°長曲管 |  | エルボ
B040128 | B04 | 01 | 28 | 鋳鉄継手 | 排水用鋳鉄異形管（メカニカル形） | ＣＯ付台付90°長曲管 |  | エルボ
B040129 | B04 | 01 | 29 | 鋳鉄継手 | 排水用鋳鉄異形管（メカニカル形） | 両受け台付90°長曲管
B040130 | B04 | 01 | 30 | 鋳鉄継手 | 排水用鋳鉄異形管（メカニカル形） | 両受けCO付台付90°長曲管
B040131 | B04 | 01 | 31 | 鋳鉄継手 | 排水用鋳鉄異形管（メカニカル形） | 鉛管接続用90°Ｌ曲管 |  | エルボ
B040132 | B04 | 01 | 32 | 鋳鉄継手 | 排水用鋳鉄異形管（メカニカル形） | 通気長Ｔ管 |  | チーズ
B040133 | B04 | 01 | 33 | 鋳鉄継手 | 排水用鋳鉄異形管（メカニカル形） | ＶＳ継手 |  | ソケット
B040200 | B04 | 02 | 00 | 鋳鉄継手 | 排水用鋳鉄異形管（ニューメカ形） | その他 | （クボタ） | その他
B040201 | B04 | 02 | 01 | 鋳鉄継手 | 排水用鋳鉄異形管（ニューメカ形） | 90°短曲管 |  | エルボ
B040202 | B04 | 02 | 02 | 鋳鉄継手 | 排水用鋳鉄異形管（ニューメカ形） | 90°長曲管 |  | エルボ
B040203 | B04 | 02 | 03 | 鋳鉄継手 | 排水用鋳鉄異形管（ニューメカ形） | 45°曲管 |  | エルボ
B040204 | B04 | 02 | 04 | 鋳鉄継手 | 排水用鋳鉄異形管（ニューメカ形） | Ｙ管 |  | Ｙ
B040205 | B04 | 02 | 05 | 鋳鉄継手 | 排水用鋳鉄異形管（ニューメカ形） | 排水Ｔ管 |  | チーズ
B040206 | B04 | 02 | 06 | 鋳鉄継手 | 排水用鋳鉄異形管（ニューメカ形） | 90°Ｙ管 |  | ＴＹ
B040207 | B04 | 02 | 07 | 鋳鉄継手 | 排水用鋳鉄異形管（ニューメカ形） | 掃除口付短管(COT) |  | ソケット
B040208 | B04 | 02 | 08 | 鋳鉄継手 | 排水用鋳鉄異形管（ニューメカ形） | 掃除口付栓(COC-A) |  | ソケット
B040300 | B04 | 03 | 00 | 鋳鉄継手 | 排水用鋳鉄異形管（ＪＩＳ形） | その他 | JIS G 5525 | その他
B040301 | B04 | 03 | 01 | 鋳鉄継手 | 排水用鋳鉄異形管（ＪＩＳ形） | 90°短曲管 | （クボタ） | エルボ
B040302 | B04 | 03 | 02 | 鋳鉄継手 | 排水用鋳鉄異形管（ＪＩＳ形） | 90°長曲管 |  | エルボ
B040303 | B04 | 03 | 03 | 鋳鉄継手 | 排水用鋳鉄異形管（ＪＩＳ形） | 45°曲管 |  | エルボ
B040304 | B04 | 03 | 04 | 鋳鉄継手 | 排水用鋳鉄異形管（ＪＩＳ形） | 片落ち管 |  | ソケット
B040305 | B04 | 03 | 05 | 鋳鉄継手 | 排水用鋳鉄異形管（ＪＩＳ形） | Ｙ管 |  | Ｙ
B040306 | B04 | 03 | 06 | 鋳鉄継手 | 排水用鋳鉄異形管（ＪＩＳ形） | 排水Ｔ管 |  | チーズ
B040307 | B04 | 03 | 07 | 鋳鉄継手 | 排水用鋳鉄異形管（ＪＩＳ形） | 90°Ｙ管 |  | ＴＹ
B040308 | B04 | 03 | 08 | 鋳鉄継手 | 排水用鋳鉄異形管（ＪＩＳ形） | ＣＯ付通気接続口
B040309 | B04 | 03 | 09 | 鋳鉄継手 | 排水用鋳鉄異形管（ＪＩＳ形） | ＣＯ付短管
B040310 | B04 | 03 | 10 | 鋳鉄継手 | 排水用鋳鉄異形管（ＪＩＳ形） | ＶＳＴ－Ａ
B040311 | B04 | 03 | 11 | 鋳鉄継手 | 排水用鋳鉄異形管（ＪＩＳ形） | ＶＳＴ－Ｂ
B040312 | B04 | 03 | 12 | 鋳鉄継手 | 排水用鋳鉄異形管（ＪＩＳ形） | 特殊通気Ｙ
B040313 | B04 | 03 | 13 | 鋳鉄継手 | 排水用鋳鉄異形管（ＪＩＳ形） | ＶＳ継手 |  | ソケット
B040314 | B04 | 03 | 14 | 鋳鉄継手 | 排水用鋳鉄異形管（ＪＩＳ形） | ＶＳ曲管―Ａ |  | エルボ
B040315 | B04 | 03 | 15 | 鋳鉄継手 | 排水用鋳鉄異形管（ＪＩＳ形） | ＶＳ曲管―Ｂ |  | エルボ
B041100 | B04 | 11 | 00 | 鋳鉄継手 | ダクタイル鋳鉄異形管 | その他 | JIS G 5527 | その他
B041101 | B04 | 11 | 01 | 鋳鉄継手 | ダクタイル鋳鉄異形管 | 90°曲管 |  | エルボ
B041102 | B04 | 11 | 02 | 鋳鉄継手 | ダクタイル鋳鉄異形管 | 45°曲管 |  | エルボ
B041103 | B04 | 11 | 03 | 鋳鉄継手 | ダクタイル鋳鉄異形管 | 22 1/2°曲管 |  | エルボ
B041104 | B04 | 11 | 04 | 鋳鉄継手 | ダクタイル鋳鉄異形管 | 11 1/4°曲管 |  | エルボ
B041105 | B04 | 11 | 05 | 鋳鉄継手 | ダクタイル鋳鉄異形管 | 受挿し片落管 |  | ソケット
B041106 | B04 | 11 | 06 | 鋳鉄継手 | ダクタイル鋳鉄異形管 | 挿し受片落管 |  | ソケット
B041107 | B04 | 11 | 07 | 鋳鉄継手 | ダクタイル鋳鉄異形管 | 継ぎ輪
B041108 | B04 | 11 | 08 | 鋳鉄継手 | ダクタイル鋳鉄異形管 | 長尺継ぎ輪
B041109 | B04 | 11 | 09 | 鋳鉄継手 | ダクタイル鋳鉄異形管 | 短管１号 |  | 直管
B041110 | B04 | 11 | 10 | 鋳鉄継手 | ダクタイル鋳鉄異形管 | 短管２号 |  | 直管
B041111 | B04 | 11 | 11 | 鋳鉄継手 | ダクタイル鋳鉄異形管 | 二受Ｔ字管
B041112 | B04 | 11 | 12 | 鋳鉄継手 | ダクタイル鋳鉄異形管 | 仕切弁副管Ａ１号
B041113 | B04 | 11 | 13 | 鋳鉄継手 | ダクタイル鋳鉄異形管 | 仕切弁副管Ａ２号
B041114 | B04 | 11 | 14 | 鋳鉄継手 | ダクタイル鋳鉄異形管 | ﾌﾗﾝｼﾞ付きＴ字管 |  | チーズ
B041115 | B04 | 11 | 15 | 鋳鉄継手 | ダクタイル鋳鉄異形管 | 排水Ｔ字管 |  | チーズ
B041116 | B04 | 11 | 16 | 鋳鉄継手 | ダクタイル鋳鉄異形管 | 三受十字管 |  | クロス
B050000 | B05 | 00 | 00 | 銅管継手 | その他 |  |  | その他
B050100 | B05 | 01 | 00 | 銅管継手 | 銅管継手 | その他 | JIS H 3401 | その他
B050101 | B05 | 01 | 01 | 銅管継手 | 銅管継手 | 90°ｴﾙﾎﾞＡ | （東洋ﾌｨｯﾃｨﾝｸﾞ） | エルボ
B050102 | B05 | 01 | 02 | 銅管継手 | 銅管継手 | 45°ｴﾙﾎﾞＡ |  | エルボ
B050103 | B05 | 01 | 03 | 銅管継手 | 銅管継手 | ｿｹｯﾄ |  | ソケット
B050104 | B05 | 01 | 04 | 銅管継手 | 銅管継手 | Ｔ |  | チーズ
B050105 | B05 | 01 | 05 | 銅管継手 | 銅管継手 | ﾕﾆｵﾝ |  | ユニオン
B050106 | B05 | 01 | 06 | 銅管継手 | 銅管継手 | ｷｬｯﾌﾟ |  | キャップ
B050107 | B05 | 01 | 07 | 銅管継手 | 銅管継手 | 水栓ｴﾙﾎﾞ |  | エルボ
B050108 | B05 | 01 | 08 | 銅管継手 | 銅管継手 | 水栓Ｔ |  | チーズ
B050109 | B05 | 01 | 09 | 銅管継手 | 銅管継手 | 水栓ｿｹｯﾄ |  | ソケット
B050110 | B05 | 01 | 10 | 銅管継手 | 銅管継手 | 絶縁ﾌﾗﾝｼﾞ(JIS 5K) |  | フランジ
B050111 | B05 | 01 | 11 | 銅管継手 | 銅管継手 | 絶縁ﾌﾗﾝｼﾞ(JIS10K) |  | フランジ
B050112 | B05 | 01 | 12 | 銅管継手 | 銅管継手 | おすｱﾀﾞﾌﾟﾀｰＡ |  | ソケット
B050113 | B05 | 01 | 13 | 銅管継手 | 銅管継手 | めすｱﾀﾞﾌﾟﾀｰＡ |  | ソケット
B050114 | B05 | 01 | 14 | 銅管継手 | 銅管継手 | ﾌｨｯﾃｨﾝｸﾞﾚｼﾞｭｰｻ |  | ソケット
B050115 | B05 | 01 | 15 | 銅管継手 | 銅管継手 | 90°ｴﾙﾎﾞＢ |  | エルボ
B050116 | B05 | 01 | 16 | 銅管継手 | 銅管継手 | 45°ｴﾙﾎﾞＢ |  | エルボ
B050117 | B05 | 01 | 17 | 銅管継手 | 銅管継手 | 90°ｴﾙﾎﾞＣ |  | エルボ
B050118 | B05 | 01 | 18 | 銅管継手 | 銅管継手 | 45°ｴﾙﾎﾞＣ |  | エルボ
B050119 | B05 | 01 | 19 | 銅管継手 | 銅管継手 | おすｱﾀﾞﾌﾟﾀｰＢ |  | ソケット
B050120 | B05 | 01 | 20 | 銅管継手 | 銅管継手 | めすｱﾀﾞﾌﾟﾀｰＢ |  | ソケット
B060000 | B06 | 00 | 00 | 合成樹脂管継手 | その他 |  |  | その他
B060100 | B06 | 01 | 00 | 合成樹脂管継手 | 排水用硬質塩化ﾋﾞﾆﾙ管継手 | その他 | JIS K 6739 | その他
B060101 | B06 | 01 | 01 | 合成樹脂管継手 | 排水用硬質塩化ﾋﾞﾆﾙ管継手 | 90°ｴﾙﾎﾞ | （積水化学） | エルボ
B060102 | B06 | 01 | 02 | 合成樹脂管継手 | 排水用硬質塩化ﾋﾞﾆﾙ管継手 | 90°大曲りｴﾙﾎﾞ |  | エルボ
B060103 | B06 | 01 | 03 | 合成樹脂管継手 | 排水用硬質塩化ﾋﾞﾆﾙ管継手 | 45°ｴﾙﾎﾞ |  | エルボ
B060104 | B06 | 01 | 04 | 合成樹脂管継手 | 排水用硬質塩化ﾋﾞﾆﾙ管継手 | ｿｹｯﾄ･ｲﾝｸﾘｰｻﾞ |  | ソケット
B060105 | B06 | 01 | 05 | 合成樹脂管継手 | 排水用硬質塩化ﾋﾞﾆﾙ管継手 | 45°Ｙ |  | Ｙ
B060106 | B06 | 01 | 06 | 合成樹脂管継手 | 排水用硬質塩化ﾋﾞﾆﾙ管継手 | 90°Ｙ |  | ＴＹ
B060107 | B06 | 01 | 07 | 合成樹脂管継手 | 排水用硬質塩化ﾋﾞﾆﾙ管継手 | 90°大曲りＹ |  | ＴＹ
B060108 | B06 | 01 | 08 | 合成樹脂管継手 | 排水用硬質塩化ﾋﾞﾆﾙ管継手 | 90°大曲り両Ｙ |  | ＷＴＹ
B060109 | B06 | 01 | 09 | 合成樹脂管継手 | 排水用硬質塩化ﾋﾞﾆﾙ管継手 | 排水用ﾊﾞﾙﾌﾞｿｹｯﾄ |  | バルブソケット
B060110 | B06 | 01 | 10 | 合成樹脂管継手 | 排水用硬質塩化ﾋﾞﾆﾙ管継手 | 差込ｿｹｯﾄ |  | ソケット
B060111 | B06 | 01 | 11 | 合成樹脂管継手 | 排水用硬質塩化ﾋﾞﾆﾙ管継手 | やりとりｿｹｯﾄ |  | ソケット
B060112 | B06 | 01 | 12 | 合成樹脂管継手 | 排水用硬質塩化ﾋﾞﾆﾙ管継手 | ＭＹｼﾞｮｲﾝﾄ |  | ソケット
B060113 | B06 | 01 | 13 | 合成樹脂管継手 | 排水用硬質塩化ﾋﾞﾆﾙ管継手 | ﾌﾗﾝｼﾞ型掃除口
B060114 | B06 | 01 | 14 | 合成樹脂管継手 | 排水用硬質塩化ﾋﾞﾆﾙ管継手 | ﾈｼﾞ式掃除口 |  | プラグ
B060115 | B06 | 01 | 15 | 合成樹脂管継手 | 排水用硬質塩化ﾋﾞﾆﾙ管継手 | 鋼管用ｱﾀﾞﾌﾟﾀｰ |  | ソケット
B060116 | B06 | 01 | 16 | 合成樹脂管継手 | 排水用硬質塩化ﾋﾞﾆﾙ管継手 | 掃除口付き90°大曲りＹ |  | エルボ
B060117 | B06 | 01 | 17 | 合成樹脂管継手 | 排水用硬質塩化ﾋﾞﾆﾙ管継手 | 通気口
B060118 | B06 | 01 | 18 | 合成樹脂管継手 | 排水用硬質塩化ﾋﾞﾆﾙ管継手 | 伸縮継手 |  | ソケット
B060200 | B06 | 02 | 00 | 合成樹脂管継手 | 排水用耐火二層管継手 | その他 | （ﾄｰｱﾄﾐｼﾞ） | その他
B060201 | B06 | 02 | 01 | 合成樹脂管継手 | 排水用耐火二層管継手 | 90°ｴﾙﾎﾞ |  | エルボ
B060202 | B06 | 02 | 02 | 合成樹脂管継手 | 排水用耐火二層管継手 | 90°大曲りｴﾙﾎﾞ |  | エルボ
B060203 | B06 | 02 | 03 | 合成樹脂管継手 | 排水用耐火二層管継手 | 45°ｴﾙﾎﾞ |  | エルボ
B060204 | B06 | 02 | 04 | 合成樹脂管継手 | 排水用耐火二層管継手 | ｿｹｯﾄ･ｲﾝｸﾘｰｻﾞ |  | ソケット
B060205 | B06 | 02 | 05 | 合成樹脂管継手 | 排水用耐火二層管継手 | 45°Ｙ |  | Ｙ
B060206 | B06 | 02 | 06 | 合成樹脂管継手 | 排水用耐火二層管継手 | 90°小曲りＹ |  | ＴＹ
B060207 | B06 | 02 | 07 | 合成樹脂管継手 | 排水用耐火二層管継手 | 90°大曲りＹ |  | ＴＹ
B060208 | B06 | 02 | 08 | 合成樹脂管継手 | 排水用耐火二層管継手 | 90°大曲り両Ｙ |  | ＷＴＹ
B060209 | B06 | 02 | 09 | 合成樹脂管継手 | 排水用耐火二層管継手 | ﾊﾞﾙﾌﾞｿｹｯﾄ |  | バルブソケット
B060210 | B06 | 02 | 10 | 合成樹脂管継手 | 排水用耐火二層管継手 | 掃除口 |  | プラグ
B060211 | B06 | 02 | 11 | 合成樹脂管継手 | 排水用耐火二層管継手 | 台付ｴﾙﾎﾞ |  | エルボ
B060212 | B06 | 02 | 12 | 合成樹脂管継手 | 排水用耐火二層管継手 | 伸縮片受けｿｹｯﾄ |  | ソケット
B060213 | B06 | 02 | 13 | 合成樹脂管継手 | 排水用耐火二層管継手 | 補修用ｿｹｯﾄ |  | ソケット
B060214 | B06 | 02 | 14 | 合成樹脂管継手 | 排水用耐火二層管継手 | ﾍﾞﾝﾄﾞ90° |  | エルボ
B060215 | B06 | 02 | 15 | 合成樹脂管継手 | 排水用耐火二層管継手 | ﾍﾞﾝﾄﾞ10° |  | エルボ
B060216 | B06 | 02 | 16 | 合成樹脂管継手 | 排水用耐火二層管継手 | ﾍﾞﾝﾄﾞ直
B060217 | B06 | 02 | 17 | 合成樹脂管継手 | 排水用耐火二層管継手 | 洋風排便立管
B060218 | B06 | 02 | 18 | 合成樹脂管継手 | 排水用耐火二層管継手 | 和風排便立管
B060219 | B06 | 02 | 19 | 合成樹脂管継手 | 排水用耐火二層管継手 | ﾄﾗｯﾌﾟｴﾙﾎﾞ |  | エルボ
B060220 | B06 | 02 | 20 | 合成樹脂管継手 | 排水用耐火二層管継手 | ﾄﾗｯﾌﾟｿｹｯﾄ |  | ソケット
B061100 | B06 | 11 | 00 | 合成樹脂管継手 | 水道用硬質塩化ﾋﾞﾆﾙ管継手 | その他 | JIS K 6743 | その他
B061101 | B06 | 11 | 01 | 合成樹脂管継手 | 水道用硬質塩化ﾋﾞﾆﾙ管継手 | ｴﾙﾎﾞ | （積水化学） | エルボ
B061102 | B06 | 11 | 02 | 合成樹脂管継手 | 水道用硬質塩化ﾋﾞﾆﾙ管継手 | 45°ｴﾙﾎﾞ |  | エルボ
B061103 | B06 | 11 | 03 | 合成樹脂管継手 | 水道用硬質塩化ﾋﾞﾆﾙ管継手 | ｿｹｯﾄ |  | ソケット
B061104 | B06 | 11 | 04 | 合成樹脂管継手 | 水道用硬質塩化ﾋﾞﾆﾙ管継手 | ﾁｰｽﾞ |  | チーズ
B061105 | B06 | 11 | 05 | 合成樹脂管継手 | 水道用硬質塩化ﾋﾞﾆﾙ管継手 | ｷｬｯﾌﾟ |  | キャップ
B061106 | B06 | 11 | 06 | 合成樹脂管継手 | 水道用硬質塩化ﾋﾞﾆﾙ管継手 | 給水栓用ｴﾙﾎﾞ |  | エルボ
B061107 | B06 | 11 | 07 | 合成樹脂管継手 | 水道用硬質塩化ﾋﾞﾆﾙ管継手 | 給水栓用ﾁｰｽﾞ |  | チーズ
B061108 | B06 | 11 | 08 | 合成樹脂管継手 | 水道用硬質塩化ﾋﾞﾆﾙ管継手 | 給水栓用ｿｹｯﾄ |  | ソケット
B061109 | B06 | 11 | 09 | 合成樹脂管継手 | 水道用硬質塩化ﾋﾞﾆﾙ管継手 | ﾊﾞﾙﾌﾞｿｹｯﾄ |  | バルブソケット
B061110 | B06 | 11 | 10 | 合成樹脂管継手 | 水道用硬質塩化ﾋﾞﾆﾙ管継手 | ｲﾝｻｰﾄﾊﾞﾙﾌﾞｿｹｯﾄ |  | バルブソケット
B061111 | B06 | 11 | 11 | 合成樹脂管継手 | 水道用硬質塩化ﾋﾞﾆﾙ管継手 | ｴﾗｽｼﾞｮｲﾝﾄ(銅･鉛管用) |  | ソケット
B061112 | B06 | 11 | 12 | 合成樹脂管継手 | 水道用硬質塩化ﾋﾞﾆﾙ管継手 | ｴﾗｽｼﾞｮｲﾝﾄ(鋼管用ｵﾈｼﾞ) |  | ソケット
B061113 | B06 | 11 | 13 | 合成樹脂管継手 | 水道用硬質塩化ﾋﾞﾆﾙ管継手 | ｴﾗｽｼﾞｮｲﾝﾄ(鋼管用ﾒﾈｼﾞ) |  | ソケット
B061114 | B06 | 11 | 14 | 合成樹脂管継手 | 水道用硬質塩化ﾋﾞﾆﾙ管継手 | ＴＳﾌﾗﾝｼﾞ(JIS5K) |  | フランジ
B061115 | B06 | 11 | 15 | 合成樹脂管継手 | 水道用硬質塩化ﾋﾞﾆﾙ管継手 | ＴＳﾌﾗﾝｼﾞ(JIS10K) |  | フランジ
B061116 | B06 | 11 | 16 | 合成樹脂管継手 | 水道用硬質塩化ﾋﾞﾆﾙ管継手 | 座つき給水栓用ｴﾙﾎﾞ |  | エルボ
B061117 | B06 | 11 | 17 | 合成樹脂管継手 | 水道用硬質塩化ﾋﾞﾆﾙ管継手 | 首長給水栓用ｴﾙﾎﾞ |  | エルボ
B061118 | B06 | 11 | 18 | 合成樹脂管継手 | 水道用硬質塩化ﾋﾞﾆﾙ管継手 | ﾕﾆｵﾝｿｹｯﾄ |  | ユニオン
B061119 | B06 | 11 | 19 | 合成樹脂管継手 | 水道用硬質塩化ﾋﾞﾆﾙ管継手 | ＴＳ90°ﾍﾞﾝﾄﾞ |  | エルボ
B061120 | B06 | 11 | 20 | 合成樹脂管継手 | 水道用硬質塩化ﾋﾞﾆﾙ管継手 | ＴＳ45°ﾍﾞﾝﾄﾞ |  | エルボ
B061121 | B06 | 11 | 21 | 合成樹脂管継手 | 水道用硬質塩化ﾋﾞﾆﾙ管継手 | ＴＳ22 1/2°ﾍﾞﾝﾄﾞ |  | エルボ
B061122 | B06 | 11 | 22 | 合成樹脂管継手 | 水道用硬質塩化ﾋﾞﾆﾙ管継手 | ＴＳ11 1/4°ﾍﾞﾝﾄﾞ |  | エルボ
B061123 | B06 | 11 | 23 | 合成樹脂管継手 | 水道用硬質塩化ﾋﾞﾆﾙ管継手 | ＴＳ5 5/8°ﾍﾞﾝﾄﾞ |  | エルボ
B061124 | B06 | 11 | 24 | 合成樹脂管継手 | 水道用硬質塩化ﾋﾞﾆﾙ管継手 | Ｓﾍﾞﾝﾄﾞ
B061125 | B06 | 11 | 25 | 合成樹脂管継手 | 水道用硬質塩化ﾋﾞﾆﾙ管継手 | ｼﾝﾌﾟﾙｼﾞｮｲﾝﾄ
B061126 | B06 | 11 | 26 | 合成樹脂管継手 | 水道用硬質塩化ﾋﾞﾆﾙ管継手 | 分水栓付き分岐ｻﾄﾞﾙ
B061127 | B06 | 11 | 27 | 合成樹脂管継手 | 水道用硬質塩化ﾋﾞﾆﾙ管継手 | 鋳鉄製分岐ｻﾄﾞﾙ
B061128 | B06 | 11 | 28 | 合成樹脂管継手 | 水道用硬質塩化ﾋﾞﾆﾙ管継手 | ｴﾗｽｼﾞｮｲﾝﾄ(ﾎﾟﾘｴﾁﾚﾝ用) |  | ソケット
B061129 | B06 | 11 | 29 | 合成樹脂管継手 | 水道用硬質塩化ﾋﾞﾆﾙ管継手 | ｴﾗｽｼﾞｮｲﾝﾄ(量水計用) |  | ソケット
B061130 | B06 | 11 | 30 | 合成樹脂管継手 | 水道用硬質塩化ﾋﾞﾆﾙ管継手 | ｴﾗｽｼﾞｮｲﾝﾄ(分水･止水せん用) |  | ソケット
B061200 | B06 | 12 | 00 | 合成樹脂管継手 | 水道用耐衝撃性硬質塩化ﾋﾞﾆﾙ管継手 | その他 | JWWA K 119 | その他
B061201 | B06 | 12 | 01 | 合成樹脂管継手 | 水道用耐衝撃性硬質塩化ﾋﾞﾆﾙ管継手 | ｴﾙﾎﾞ | （積水化学） | エルボ
B061202 | B06 | 12 | 02 | 合成樹脂管継手 | 水道用耐衝撃性硬質塩化ﾋﾞﾆﾙ管継手 | 45°ｴﾙﾎﾞ |  | エルボ
B061203 | B06 | 12 | 03 | 合成樹脂管継手 | 水道用耐衝撃性硬質塩化ﾋﾞﾆﾙ管継手 | ｿｹｯﾄ |  | ソケット
B061204 | B06 | 12 | 04 | 合成樹脂管継手 | 水道用耐衝撃性硬質塩化ﾋﾞﾆﾙ管継手 | ﾁｰｽﾞ |  | チーズ
B061205 | B06 | 12 | 05 | 合成樹脂管継手 | 水道用耐衝撃性硬質塩化ﾋﾞﾆﾙ管継手 | ｷｬｯﾌﾟ |  | キャップ
B061206 | B06 | 12 | 06 | 合成樹脂管継手 | 水道用耐衝撃性硬質塩化ﾋﾞﾆﾙ管継手 | 給水栓用ｴﾙﾎﾞ |  | エルボ
B061207 | B06 | 12 | 07 | 合成樹脂管継手 | 水道用耐衝撃性硬質塩化ﾋﾞﾆﾙ管継手 | 給水栓用ﾁｰｽﾞ |  | チーズ
B061208 | B06 | 12 | 08 | 合成樹脂管継手 | 水道用耐衝撃性硬質塩化ﾋﾞﾆﾙ管継手 | 給水栓用ｿｹｯﾄ |  | ソケット
B061209 | B06 | 12 | 09 | 合成樹脂管継手 | 水道用耐衝撃性硬質塩化ﾋﾞﾆﾙ管継手 | ﾊﾞﾙﾌﾞｿｹｯﾄ |  | バルブソケット
B061210 | B06 | 12 | 10 | 合成樹脂管継手 | 水道用耐衝撃性硬質塩化ﾋﾞﾆﾙ管継手 | ｲﾝｻｰﾄﾊﾞﾙﾌﾞｿｹｯﾄ |  | バルブソケット
B061211 | B06 | 12 | 11 | 合成樹脂管継手 | 水道用耐衝撃性硬質塩化ﾋﾞﾆﾙ管継手 | ｴﾗｽｼﾞｮｲﾝﾄ(銅･鉛管用) |  | ソケット
B061212 | B06 | 12 | 12 | 合成樹脂管継手 | 水道用耐衝撃性硬質塩化ﾋﾞﾆﾙ管継手 | ｴﾗｽｼﾞｮｲﾝﾄ(鋼管用ｵﾈｼﾞ) |  | ソケット
B061213 | B06 | 12 | 13 | 合成樹脂管継手 | 水道用耐衝撃性硬質塩化ﾋﾞﾆﾙ管継手 | ｴﾗｽｼﾞｮｲﾝﾄ(鋼管用ﾒﾈｼﾞ) |  | ソケット
B061214 | B06 | 12 | 14 | 合成樹脂管継手 | 水道用耐衝撃性硬質塩化ﾋﾞﾆﾙ管継手 | ＴＳﾌﾗﾝｼﾞ(JIS5K) |  | フランジ
B061215 | B06 | 12 | 15 | 合成樹脂管継手 | 水道用耐衝撃性硬質塩化ﾋﾞﾆﾙ管継手 | ＴＳﾌﾗﾝｼﾞ(JIS10K) |  | フランジ
B061216 | B06 | 12 | 16 | 合成樹脂管継手 | 水道用耐衝撃性硬質塩化ﾋﾞﾆﾙ管継手 | 座つき給水栓用ｴﾙﾎﾞ |  | エルボ
B061217 | B06 | 12 | 17 | 合成樹脂管継手 | 水道用耐衝撃性硬質塩化ﾋﾞﾆﾙ管継手 | 首長給水栓用ｴﾙﾎﾞ |  | エルボ
B061218 | B06 | 12 | 18 | 合成樹脂管継手 | 水道用耐衝撃性硬質塩化ﾋﾞﾆﾙ管継手 | ﾕﾆｵﾝｿｹｯﾄ |  | ユニオン
B061219 | B06 | 12 | 19 | 合成樹脂管継手 | 水道用耐衝撃性硬質塩化ﾋﾞﾆﾙ管継手 | ＴＳ90°ﾍﾞﾝﾄﾞ |  | エルボ
B061220 | B06 | 12 | 20 | 合成樹脂管継手 | 水道用耐衝撃性硬質塩化ﾋﾞﾆﾙ管継手 | ＴＳ45°ﾍﾞﾝﾄﾞ |  | エルボ
B061221 | B06 | 12 | 21 | 合成樹脂管継手 | 水道用耐衝撃性硬質塩化ﾋﾞﾆﾙ管継手 | ＴＳ22 1/2°ﾍﾞﾝﾄﾞ |  | エルボ
B061222 | B06 | 12 | 22 | 合成樹脂管継手 | 水道用耐衝撃性硬質塩化ﾋﾞﾆﾙ管継手 | ＴＳ11 1/4°ﾍﾞﾝﾄﾞ |  | エルボ
B061223 | B06 | 12 | 23 | 合成樹脂管継手 | 水道用耐衝撃性硬質塩化ﾋﾞﾆﾙ管継手 | ＴＳ5 5/8°ﾍﾞﾝﾄﾞ |  | エルボ
B061224 | B06 | 12 | 24 | 合成樹脂管継手 | 水道用耐衝撃性硬質塩化ﾋﾞﾆﾙ管継手 | Ｓﾍﾞﾝﾄﾞ
B061225 | B06 | 12 | 25 | 合成樹脂管継手 | 水道用耐衝撃性硬質塩化ﾋﾞﾆﾙ管継手 | ｴﾗｽｼﾞｮｲﾝﾄ(ﾎﾟﾘｴﾁﾚﾝ用) |  | ソケット
B061226 | B06 | 12 | 26 | 合成樹脂管継手 | 水道用耐衝撃性硬質塩化ﾋﾞﾆﾙ管継手 | ｴﾗｽｼﾞｮｲﾝﾄ(量水計用) |  | ソケット
B061227 | B06 | 12 | 27 | 合成樹脂管継手 | 水道用耐衝撃性硬質塩化ﾋﾞﾆﾙ管継手 | ｴﾗｽｼﾞｮｲﾝﾄ(分水･止水せん用) |  | ソケット
B061300 | B06 | 13 | 00 | 合成樹脂管継手 | 耐熱性硬質塩化ﾋﾞﾆﾙ管継手 | その他 | （積水化学） | その他
B061301 | B06 | 13 | 01 | 合成樹脂管継手 | 耐熱性硬質塩化ﾋﾞﾆﾙ管継手 | ｴﾙﾎﾞ |  | エルボ
B061302 | B06 | 13 | 02 | 合成樹脂管継手 | 耐熱性硬質塩化ﾋﾞﾆﾙ管継手 | ｿｹｯﾄ |  | ソケット
B061303 | B06 | 13 | 03 | 合成樹脂管継手 | 耐熱性硬質塩化ﾋﾞﾆﾙ管継手 | ﾁｰｽﾞ |  | チーズ
B061304 | B06 | 13 | 04 | 合成樹脂管継手 | 耐熱性硬質塩化ﾋﾞﾆﾙ管継手 | ｷｬｯﾌﾟ |  | キャップ
B061305 | B06 | 13 | 05 | 合成樹脂管継手 | 耐熱性硬質塩化ﾋﾞﾆﾙ管継手 | 給水栓用ｴﾙﾎﾞ |  | エルボ
B061306 | B06 | 13 | 06 | 合成樹脂管継手 | 耐熱性硬質塩化ﾋﾞﾆﾙ管継手 | 給水栓用ﾁｰｽﾞ |  | チーズ
B061307 | B06 | 13 | 07 | 合成樹脂管継手 | 耐熱性硬質塩化ﾋﾞﾆﾙ管継手 | 給水栓用ｿｹｯﾄ |  | ソケット
B061308 | B06 | 13 | 08 | 合成樹脂管継手 | 耐熱性硬質塩化ﾋﾞﾆﾙ管継手 | ﾊﾞﾙﾌﾞｿｹｯﾄ |  | バルブソケット
B061309 | B06 | 13 | 09 | 合成樹脂管継手 | 耐熱性硬質塩化ﾋﾞﾆﾙ管継手 | ＴＳﾌﾗﾝｼﾞ(JIS10K) |  | フランジ
B061310 | B06 | 13 | 10 | 合成樹脂管継手 | 耐熱性硬質塩化ﾋﾞﾆﾙ管継手 | 90°ﾍﾞﾝﾄﾞ |  | エルボ
B061311 | B06 | 13 | 11 | 合成樹脂管継手 | 耐熱性硬質塩化ﾋﾞﾆﾙ管継手 | 45°ﾍﾞﾝﾄﾞ |  | エルボ
B061312 | B06 | 13 | 12 | 合成樹脂管継手 | 耐熱性硬質塩化ﾋﾞﾆﾙ管継手 | 22 1/2°ﾍﾞﾝﾄﾞ |  | エルボ
B061313 | B06 | 13 | 13 | 合成樹脂管継手 | 耐熱性硬質塩化ﾋﾞﾆﾙ管継手 | 11 1/4°ﾍﾞﾝﾄﾞ |  | エルボ
B061314 | B06 | 13 | 14 | 合成樹脂管継手 | 耐熱性硬質塩化ﾋﾞﾆﾙ管継手 | 首長給水栓用ｴﾙﾎﾞ |  | エルボ
B061315 | B06 | 13 | 15 | 合成樹脂管継手 | 耐熱性硬質塩化ﾋﾞﾆﾙ管継手 | ﾕﾆｵﾝ継手鋼管用ｵｽﾈｼﾞ |  | ユニオン
B061316 | B06 | 13 | 16 | 合成樹脂管継手 | 耐熱性硬質塩化ﾋﾞﾆﾙ管継手 | ﾕﾆｵﾝ継手鋼管用ﾒｽﾈｼﾞ |  | ユニオン
B061317 | B06 | 13 | 17 | 合成樹脂管継手 | 耐熱性硬質塩化ﾋﾞﾆﾙ管継手 | 伸縮継手ﾙｰﾌﾟ型
B061318 | B06 | 13 | 18 | 合成樹脂管継手 | 耐熱性硬質塩化ﾋﾞﾆﾙ管継手 | 伸縮継手Ｕ型
B061500 | B06 | 15 | 00 | 合成樹脂管継手 | ポリブテン管継手 | その他 | JIS K 6779 | その他
B061501 | B06 | 15 | 01 | 合成樹脂管継手 | ポリブテン管継手 | ｴﾙﾎﾞ | （日本鋼管継手） | エルボ
B061502 | B06 | 15 | 02 | 合成樹脂管継手 | ポリブテン管継手 | ｿｹｯﾄ |  | ソケット
B061503 | B06 | 15 | 03 | 合成樹脂管継手 | ポリブテン管継手 | ﾁｰｽﾞ |  | チーズ
B061504 | B06 | 15 | 04 | 合成樹脂管継手 | ポリブテン管継手 | ｷｬｯﾌﾟ |  | キャップ
B061505 | B06 | 15 | 05 | 合成樹脂管継手 | ポリブテン管継手 | Ｙ字継手 |  | チーズ
B061506 | B06 | 15 | 06 | 合成樹脂管継手 | ポリブテン管継手 | ﾌﾗﾝｼﾞ(JIS5K) |  | フランジ
B061507 | B06 | 15 | 07 | 合成樹脂管継手 | ポリブテン管継手 | ﾌﾗﾝｼﾞ(JIS10K) |  | フランジ
B061508 | B06 | 15 | 08 | 合成樹脂管継手 | ポリブテン管継手 | ﾊﾞﾙﾌﾞｿｹｯﾄ(おﾈｼﾞ付き) |  | バルブソケット
B061509 | B06 | 15 | 09 | 合成樹脂管継手 | ポリブテン管継手 | ﾊﾞﾙﾌﾞｿｹｯﾄ(めﾈｼﾞ付き) |  | バルブソケット
B061510 | B06 | 15 | 10 | 合成樹脂管継手 | ポリブテン管継手 | 給水栓用座付ｴﾙﾎﾞ(両座付) |  | エルボ
B061511 | B06 | 15 | 11 | 合成樹脂管継手 | ポリブテン管継手 | 給水栓用座付ｴﾙﾎﾞ(上座付) |  | エルボ
B061512 | B06 | 15 | 12 | 合成樹脂管継手 | ポリブテン管継手 | 給水栓用座付ｴﾙﾎﾞ(後座付) |  | エルボ
B062100 | B06 | 21 | 00 | 合成樹脂管継手 | 換気用塩化ﾋﾞﾆﾙ２管路管継手 | その他 | （ﾄｰｱﾄﾐｼﾞ） | その他
B062101 | B06 | 21 | 01 | 合成樹脂管継手 | 換気用塩化ﾋﾞﾆﾙ２管路管継手 | 水平90°ｴﾙﾎﾞ(ｿｹｯﾄﾀｲﾌﾟ) |  | エルボ
B062102 | B06 | 21 | 02 | 合成樹脂管継手 | 換気用塩化ﾋﾞﾆﾙ２管路管継手 | 水平45°ｴﾙﾎﾞ(ｿｹｯﾄﾀｲﾌﾟ) |  | エルボ
B062103 | B06 | 21 | 03 | 合成樹脂管継手 | 換気用塩化ﾋﾞﾆﾙ２管路管継手 | ｿｹｯﾄ(ｿｹｯﾄﾀｲﾌﾟ) |  | ソケット
B062104 | B06 | 21 | 04 | 合成樹脂管継手 | 換気用塩化ﾋﾞﾆﾙ２管路管継手 | ﾁｰｽﾞ(ｿｹｯﾄﾀｲﾌﾟ) |  | チーズ
B062105 | B06 | 21 | 05 | 合成樹脂管継手 | 換気用塩化ﾋﾞﾆﾙ２管路管継手 | 垂直45°ｴﾙﾎﾞ(ｿｹｯﾄﾀｲﾌﾟ) |  | エルボ
B062106 | B06 | 21 | 06 | 合成樹脂管継手 | 換気用塩化ﾋﾞﾆﾙ２管路管継手 | 水平90°ｴﾙﾎﾞ(ﾉｰﾏﾙﾀｲﾌﾟ) |  | エルボ
B062107 | B06 | 21 | 07 | 合成樹脂管継手 | 換気用塩化ﾋﾞﾆﾙ２管路管継手 | 水平45°ｴﾙﾎﾞ(ﾉｰﾏﾙﾀｲﾌﾟ) |  | エルボ
B062108 | B06 | 21 | 08 | 合成樹脂管継手 | 換気用塩化ﾋﾞﾆﾙ２管路管継手 | ｿｹｯﾄ (ﾉｰﾏﾙﾀｲﾌﾟ) |  | ソケット
B062109 | B06 | 21 | 09 | 合成樹脂管継手 | 換気用塩化ﾋﾞﾆﾙ２管路管継手 | ﾁｰｽﾞ(ﾉｰﾏﾙﾀｲﾌﾟ) |  | チーズ
B062110 | B06 | 21 | 10 | 合成樹脂管継手 | 換気用塩化ﾋﾞﾆﾙ２管路管継手 | 垂直45°ｴﾙﾎﾞ(ﾉｰﾏﾙﾀｲﾌﾟ) |  | エルボ
B062200 | B06 | 22 | 00 | 合成樹脂管継手 | 換気用耐火２管路管継手 | その他 | （ﾄｰｱﾄﾐｼﾞ） | その他
B062201 | B06 | 22 | 01 | 合成樹脂管継手 | 換気用耐火２管路管継手 | 水平90°ｴﾙﾎﾞ |  | エルボ
B062202 | B06 | 22 | 02 | 合成樹脂管継手 | 換気用耐火２管路管継手 | 水平45°ｴﾙﾎﾞ |  | エルボ
B062203 | B06 | 22 | 03 | 合成樹脂管継手 | 換気用耐火２管路管継手 | ｿｹｯﾄ |  | ソケット
B062204 | B06 | 22 | 04 | 合成樹脂管継手 | 換気用耐火２管路管継手 | ﾁｰｽﾞ |  | チーズ
B062205 | B06 | 22 | 05 | 合成樹脂管継手 | 換気用耐火２管路管継手 | 垂直45°ｴﾙﾎﾞ |  | エルボ
B100000 | B10 | 00 | 00 | フランジ | その他 |  |  | その他
B100100 | B10 | 01 | 00 | フランジ | 鋳鉄製ねじ込みフランジ | その他 | JIS B 2210 | その他
B100101 | B10 | 01 | 01 | フランジ | 鋳鉄製ねじ込みフランジ | ﾌﾗﾝｼﾞ(JIS 5K)・黒 |  | フランジ
B100102 | B10 | 01 | 02 | フランジ | 鋳鉄製ねじ込みフランジ | ﾌﾗﾝｼﾞ(JIS10K)・黒 |  | フランジ
B100103 | B10 | 01 | 03 | フランジ | 鋳鉄製ねじ込みフランジ | ﾌﾗﾝｼﾞ(JIS16K)・黒 |  | フランジ
B100104 | B10 | 01 | 04 | フランジ | 鋳鉄製ねじ込みフランジ | ﾌﾗﾝｼﾞ(JIS20K)・黒 |  | フランジ
B100111 | B10 | 01 | 11 | フランジ | 鋳鉄製ねじ込みフランジ | ﾌﾗﾝｼﾞ(JIS 5K)・白 |  | フランジ
B100112 | B10 | 01 | 12 | フランジ | 鋳鉄製ねじ込みフランジ | ﾌﾗﾝｼﾞ(JIS10K)・白 |  | フランジ
B100113 | B10 | 01 | 13 | フランジ | 鋳鉄製ねじ込みフランジ | ﾌﾗﾝｼﾞ(JIS16K)・白 |  | フランジ
B100114 | B10 | 01 | 14 | フランジ | 鋳鉄製ねじ込みフランジ | ﾌﾗﾝｼﾞ(JIS20K)・白 |  | フランジ
B100200 | B10 | 02 | 00 | フランジ | 鋼製溶接式フランジ | その他 | JIS B 2220 | その他
B100201 | B10 | 02 | 01 | フランジ | 鋼製溶接式フランジ | ﾌﾗﾝｼﾞ(JIS 5K)・黒 |  | フランジ
B100202 | B10 | 02 | 02 | フランジ | 鋼製溶接式フランジ | ﾌﾗﾝｼﾞ(JIS10K)・黒 |  | フランジ
B100203 | B10 | 02 | 03 | フランジ | 鋼製溶接式フランジ | ﾌﾗﾝｼﾞ(JIS16K)・黒 |  | フランジ
B100204 | B10 | 02 | 04 | フランジ | 鋼製溶接式フランジ | ﾌﾗﾝｼﾞ(JIS20K)・黒 |  | フランジ
B100211 | B10 | 02 | 11 | フランジ | 鋼製溶接式フランジ | ﾌﾗﾝｼﾞ(JIS 5K)・白 |  | フランジ
B100212 | B10 | 02 | 12 | フランジ | 鋼製溶接式フランジ | ﾌﾗﾝｼﾞ(JIS10K)・白 |  | フランジ
B100213 | B10 | 02 | 13 | フランジ | 鋼製溶接式フランジ | ﾌﾗﾝｼﾞ(JIS16K)・白 |  | フランジ
B100214 | B10 | 02 | 14 | フランジ | 鋼製溶接式フランジ | ﾌﾗﾝｼﾞ(JIS20K)・白 |  | フランジ
B100300 | B10 | 03 | 00 | フランジ | ステンレス製溶接式フランジ | その他 |  | その他
B100301 | B10 | 03 | 01 | フランジ | ステンレス製溶接式フランジ | ﾌﾗﾝｼﾞ(JIS 5K) |  | フランジ
B100302 | B10 | 03 | 02 | フランジ | ステンレス製溶接式フランジ | ﾌﾗﾝｼﾞ(JIS10K) |  | フランジ
B100303 | B10 | 03 | 03 | フランジ | ステンレス製溶接式フランジ | ﾌﾗﾝｼﾞ(JIS20K) |  | フランジ
B101100 | B10 | 11 | 00 | フランジ | 鋼製閉止フランジ | その他 | JIS B 2220 | その他
B101101 | B10 | 11 | 01 | フランジ | 鋼製閉止フランジ | ﾌﾗﾝｼﾞ(JIS 5K)・黒 |  | フランジ
B101102 | B10 | 11 | 02 | フランジ | 鋼製閉止フランジ | ﾌﾗﾝｼﾞ(JIS10K)・黒 |  | フランジ
B101103 | B10 | 11 | 03 | フランジ | 鋼製閉止フランジ | ﾌﾗﾝｼﾞ(JIS16K)・黒 |  | フランジ
B101104 | B10 | 11 | 04 | フランジ | 鋼製閉止フランジ | ﾌﾗﾝｼﾞ(JIS20K)・黒 |  | フランジ
B101111 | B10 | 11 | 11 | フランジ | 鋼製閉止フランジ | ﾌﾗﾝｼﾞ(JIS 5K)・白 |  | フランジ
B101112 | B10 | 11 | 12 | フランジ | 鋼製閉止フランジ | ﾌﾗﾝｼﾞ(JIS10K)・白 |  | フランジ
B101113 | B10 | 11 | 13 | フランジ | 鋼製閉止フランジ | ﾌﾗﾝｼﾞ(JIS16K)・白 |  | フランジ
B101114 | B10 | 11 | 14 | フランジ | 鋼製閉止フランジ | ﾌﾗﾝｼﾞ(JIS20K)・白 |  | フランジ
B101200 | B10 | 12 | 00 | フランジ | ステンレス製閉止フランジ | その他 |  | その他
B101201 | B10 | 12 | 01 | フランジ | ステンレス製閉止フランジ | ﾌﾗﾝｼﾞ(JIS 5K) |  | フランジ
B101202 | B10 | 12 | 02 | フランジ | ステンレス製閉止フランジ | ﾌﾗﾝｼﾞ(JIS10K) |  | フランジ
B101203 | B10 | 12 | 03 | フランジ | ステンレス製閉止フランジ | ﾌﾗﾝｼﾞ(JIS20K) |  | フランジ
C000000 | C00 | 00 | 00 | その他 | ステンレス製閉止フランジ |  |  | フランジ
C010000 | C01 | 00 | 00 | 仕切弁（ゲート弁） | その他 |  |  | その他
C010100 | C01 | 01 | 00 | 仕切弁（ゲート弁） | 青銅製仕切弁 | その他 |  | その他
C010101 | C01 | 01 | 01 | 仕切弁（ゲート弁） | 青銅製仕切弁 | JIS 5K(ねじ込み) | JIS B 2011 | その他
C010102 | C01 | 01 | 02 | 仕切弁（ゲート弁） | 青銅製仕切弁 | JIS10K(ねじ込み) | （ＫＩＴＺ） | バルブ１
C010103 | C01 | 01 | 03 | 仕切弁（ゲート弁） | 青銅製仕切弁 | 5K型(コア付ねじ込み) |  | バルブ１
C010104 | C01 | 01 | 04 | 仕切弁（ゲート弁） | 青銅製仕切弁 | 10K型(コア付ねじ込み) |  | バルブ１
C010105 | C01 | 01 | 05 | 仕切弁（ゲート弁） | 青銅製仕切弁 | 5K型(銅管用) |  | バルブ１
C010106 | C01 | 01 | 06 | 仕切弁（ゲート弁） | 青銅製仕切弁 | 10K型(銅管用) |  | バルブ１
C010107 | C01 | 01 | 07 | 仕切弁（ゲート弁） | 青銅製仕切弁 | 10K型(埋設用ねじ込み) |  | バルブ１
C010108 | C01 | 01 | 08 | 仕切弁（ゲート弁） | 青銅製仕切弁 | 10K型(埋設用ねコア付じ込み) |  | バルブ１
C010109 | C01 | 01 | 09 | 仕切弁（ゲート弁） | 青銅製仕切弁 | JIS10K(Ｆ形) |  | バルブ１
C010200 | C01 | 02 | 00 | 仕切弁（ゲート弁） | 鋳鉄製仕切弁 | その他 |  | その他
C010201 | C01 | 02 | 01 | 仕切弁（ゲート弁） | 鋳鉄製仕切弁 | JIS 5K(Ｆ形外ねじ) | JIS B 2031 | バルブ１
C010202 | C01 | 02 | 02 | 仕切弁（ゲート弁） | 鋳鉄製仕切弁 | JIS10K(Ｆ形外ねじ) | （ＫＩＴＺ） | バルブ１
C010203 | C01 | 02 | 03 | 仕切弁（ゲート弁） | 鋳鉄製仕切弁 | JIS10K(Ｆ形内ねじ) |  | バルブ１
C010204 | C01 | 02 | 04 | 仕切弁（ゲート弁） | 鋳鉄製仕切弁 | JIS 5K(Ｆ形ﾅｲﾛﾝｺｰﾃｨﾝｸﾞ外ねじ) |  | バルブ１
C010205 | C01 | 02 | 05 | 仕切弁（ゲート弁） | 鋳鉄製仕切弁 | JIS10K(Ｆ形ﾅｲﾛﾝｺｰﾃｨﾝｸﾞ外ねじ) |  | バルブ１
C010300 | C01 | 03 | 00 | 仕切弁（ゲート弁） | ステンレス製仕切弁 | その他 |  | その他
C010301 | C01 | 03 | 01 | 仕切弁（ゲート弁） | ステンレス製仕切弁 | JIS10K(ねじ込み) |  | バルブ１
C010302 | C01 | 03 | 02 | 仕切弁（ゲート弁） | ステンレス製仕切弁 | JIS10K(Ｆ形) |  | バルブ１
C010303 | C01 | 03 | 03 | 仕切弁（ゲート弁） | ステンレス製仕切弁 | JIS20K(Ｆ形) |  | バルブ１
C010400 | C01 | 04 | 00 | 仕切弁（ゲート弁） | ダクタイル製仕切弁 | その他 |  | その他
C010401 | C01 | 04 | 01 | 仕切弁（ゲート弁） | ダクタイル製仕切弁 | JIS10K(ねじ込み) |  | バルブ１
C010402 | C01 | 04 | 02 | 仕切弁（ゲート弁） | ダクタイル製仕切弁 | JIS16K(ねじ込み) |  | バルブ１
C010403 | C01 | 04 | 03 | 仕切弁（ゲート弁） | ダクタイル製仕切弁 | JIS20K(ねじ込み) |  | バルブ１
C010404 | C01 | 04 | 04 | 仕切弁（ゲート弁） | ダクタイル製仕切弁 | JIS10K(Ｆ形) |  | バルブ１
C010405 | C01 | 04 | 05 | 仕切弁（ゲート弁） | ダクタイル製仕切弁 | JIS10K(Ｆ形外ねじ) |  | バルブ１
C010406 | C01 | 04 | 06 | 仕切弁（ゲート弁） | ダクタイル製仕切弁 | JIS16K(Ｆ形外ねじ) |  | バルブ１
C010407 | C01 | 04 | 07 | 仕切弁（ゲート弁） | ダクタイル製仕切弁 | JIS20K(Ｆ形外ねじ) |  | バルブ１
C020000 | C02 | 00 | 00 | 玉形弁（グローブ弁） | その他 |  |  | その他
C020100 | C02 | 01 | 00 | 玉形弁（グローブ弁） | 青銅製玉形弁 | その他 |  | その他
C020101 | C02 | 01 | 01 | 玉形弁（グローブ弁） | 青銅製玉形弁 | JIS 5K(ねじ込み) | JIS B 2011 | バルブ１
C020102 | C02 | 01 | 02 | 玉形弁（グローブ弁） | 青銅製玉形弁 | JIS10K(ねじ込み) | （ＫＩＴＺ） | バルブ１
C020103 | C02 | 01 | 03 | 玉形弁（グローブ弁） | 青銅製玉形弁 | 5K型(銅管用) |  | バルブ１
C020104 | C02 | 01 | 04 | 玉形弁（グローブ弁） | 青銅製玉形弁 | 10K型(銅管用) |  | バルブ１
C020105 | C02 | 01 | 05 | 玉形弁（グローブ弁） | 青銅製玉形弁 | JIS10K(Ｆ形) |  | バルブ１
C020200 | C02 | 02 | 00 | 玉形弁（グローブ弁） | 鋳鉄製玉形弁 | その他 |  | その他
C020201 | C02 | 02 | 01 | 玉形弁（グローブ弁） | 鋳鉄製玉形弁 | JIS10K(Ｆ形) | （ＫＩＴＺ） | バルブ１
C020202 | C02 | 02 | 02 | 玉形弁（グローブ弁） | 鋳鉄製玉形弁 | JIS10K(Ｆ形ﾅｲﾛﾝｺｰﾃｨﾝｸﾞ外ねじ) |  | バルブ１
C020300 | C02 | 03 | 00 | 玉形弁（グローブ弁） | ステンレス製玉形弁 | その他 |  | その他
C020301 | C02 | 03 | 01 | 玉形弁（グローブ弁） | ステンレス製玉形弁 | JIS 5K(ねじ込み) |  | バルブ１
C020302 | C02 | 03 | 02 | 玉形弁（グローブ弁） | ステンレス製玉形弁 | JIS10K(ねじ込み) |  | バルブ１
C020303 | C02 | 03 | 03 | 玉形弁（グローブ弁） | ステンレス製玉形弁 | JIS10K(Ｆ形) |  | バルブ１
C020304 | C02 | 03 | 04 | 玉形弁（グローブ弁） | ステンレス製玉形弁 | JIS20K(Ｆ形) |  | バルブ１
C020400 | C02 | 04 | 00 | 玉形弁（グローブ弁） | ダクタイル製玉形弁 | その他 |  | その他
C020401 | C02 | 04 | 01 | 玉形弁（グローブ弁） | ダクタイル製玉形弁 | JIS10K(ねじ込み) |  | バルブ１
C020402 | C02 | 04 | 02 | 玉形弁（グローブ弁） | ダクタイル製玉形弁 | JIS16K(ねじ込み) |  | バルブ１
C020403 | C02 | 04 | 03 | 玉形弁（グローブ弁） | ダクタイル製玉形弁 | JIS20K(ねじ込み) |  | バルブ１
C020404 | C02 | 04 | 04 | 玉形弁（グローブ弁） | ダクタイル製玉形弁 | JIS10K(Ｆ形外ねじ) |  | バルブ１
C020405 | C02 | 04 | 05 | 玉形弁（グローブ弁） | ダクタイル製玉形弁 | JIS16K(Ｆ形外ねじ) |  | バルブ１
C020406 | C02 | 04 | 06 | 玉形弁（グローブ弁） | ダクタイル製玉形弁 | JIS20K(Ｆ形外ねじ) |  | バルブ１
C030000 | C03 | 00 | 00 | 逆止弁（チャッキ弁） | その他 |  |  | その他
C030100 | C03 | 01 | 00 | 逆止弁（チャッキ弁） | ｽｲﾝｸﾞ型逆止弁 | その他 |  | その他
C030101 | C03 | 01 | 01 | 逆止弁（チャッキ弁） | ｽｲﾝｸﾞ型逆止弁 | JIS10K(青銅製ねじ込み) | JIS B 2011 | バルブ１
C030102 | C03 | 01 | 02 | 逆止弁（チャッキ弁） | ｽｲﾝｸﾞ型逆止弁 | 10K型(青銅製コア付ねじ込み) | （ＫＩＴＺ） | バルブ１
C030103 | C03 | 01 | 03 | 逆止弁（チャッキ弁） | ｽｲﾝｸﾞ型逆止弁 | 125型(青銅製銅管用) |  | バルブ１
C030111 | C03 | 01 | 11 | 逆止弁（チャッキ弁） | ｽｲﾝｸﾞ型逆止弁 | JIS10K(鋳鉄製Ｆ形) | JIS B 2031 | バルブ１
C030112 | C03 | 01 | 12 | 逆止弁（チャッキ弁） | ｽｲﾝｸﾞ型逆止弁 | JIS10k(青銅製Ｆ形) |  | バルブ１
C030113 | C03 | 01 | 13 | 逆止弁（チャッキ弁） | ｽｲﾝｸﾞ型逆止弁 | JIS10k(ステンレス製ねじ込み) |  | バルブ１
C030114 | C03 | 01 | 14 | 逆止弁（チャッキ弁） | ｽｲﾝｸﾞ型逆止弁 | JIS10k(ステンレス製Ｆ形) |  | バルブ１
C030115 | C03 | 01 | 15 | 逆止弁（チャッキ弁） | ｽｲﾝｸﾞ型逆止弁 | JIS20k(ステンレス製Ｆ形) |  | バルブ１
C030116 | C03 | 01 | 16 | 逆止弁（チャッキ弁） | ｽｲﾝｸﾞ型逆止弁 | JIS10K(ダクタイル製Ｆ形) |  | バルブ１
C030117 | C03 | 01 | 17 | 逆止弁（チャッキ弁） | ｽｲﾝｸﾞ型逆止弁 | JIS16K(ダクタイル製Ｆ形) |  | バルブ１
C030118 | C03 | 01 | 18 | 逆止弁（チャッキ弁） | ｽｲﾝｸﾞ型逆止弁 | JIS20K(ダクタイル製Ｆ形) |  | バルブ１
C030200 | C03 | 02 | 00 | 逆止弁（チャッキ弁） | リフト型逆止弁 | その他 |  | その他
C030201 | C03 | 02 | 01 | 逆止弁（チャッキ弁） | リフト型逆止弁 | 10K型(青銅製ねじ込み) | （ＫＩＴＺ） | バルブ１
C030202 | C03 | 02 | 02 | 逆止弁（チャッキ弁） | リフト型逆止弁 | 10K型(青銅製コア付ねじ込み) |  | バルブ１
C030203 | C03 | 02 | 03 | 逆止弁（チャッキ弁） | リフト型逆止弁 | JIS10k(ステンレス製ねじ込み) |  | バルブ１
C030204 | C03 | 02 | 04 | 逆止弁（チャッキ弁） | リフト型逆止弁 | JIS10k(ステンレス製Ｆ形) |  | バルブ１
C030205 | C03 | 02 | 05 | 逆止弁（チャッキ弁） | リフト型逆止弁 | JIS20k(ステンレス製Ｆ形) |  | バルブ１
C030206 | C03 | 02 | 06 | 逆止弁（チャッキ弁） | リフト型逆止弁 | JIS10K(ダクタイル製ねじ込み) |  | バルブ１
C030207 | C03 | 02 | 07 | 逆止弁（チャッキ弁） | リフト型逆止弁 | JIS16K(ダクタイル製ねじ込み) |  | バルブ１
C030208 | C03 | 02 | 08 | 逆止弁（チャッキ弁） | リフト型逆止弁 | JIS20K(ダクタイル製ねじ込み) |  | バルブ１
C030209 | C03 | 02 | 09 | 逆止弁（チャッキ弁） | リフト型逆止弁 | JIS10K(ダクタイル製Ｆ形) |  | バルブ１
C030210 | C03 | 02 | 10 | 逆止弁（チャッキ弁） | リフト型逆止弁 | JIS16K(ダクタイル製Ｆ形) |  | バルブ１
C030211 | C03 | 02 | 11 | 逆止弁（チャッキ弁） | リフト型逆止弁 | JIS20K(ダクタイル製Ｆ形) |  | バルブ１
C030300 | C03 | 03 | 00 | 逆止弁（チャッキ弁） | ウエハー型逆止弁 | その他 |  | その他
C030301 | C03 | 03 | 01 | 逆止弁（チャッキ弁） | ウエハー型逆止弁 | 10K型(鋳鉄製) | （ＫＩＴＺ） | バルブ４
C030302 | C03 | 03 | 02 | 逆止弁（チャッキ弁） | ウエハー型逆止弁 | JIS10k(青銅製Ｆ形) |  | バルブ４
C030303 | C03 | 03 | 03 | 逆止弁（チャッキ弁） | ウエハー型逆止弁 | JIS10k(ステンレス製Ｆ形) |  | バルブ４
C030304 | C03 | 03 | 04 | 逆止弁（チャッキ弁） | ウエハー型逆止弁 | JIS10K(ダクタイル製Ｆ形) |  | バルブ４
C030305 | C03 | 03 | 05 | 逆止弁（チャッキ弁） | ウエハー型逆止弁 | JIS20K(ダクタイル製Ｆ形) |  | バルブ４
C030400 | C03 | 04 | 00 | 逆止弁（チャッキ弁） | 衝撃吸収型逆止弁 | その他 |  | その他
C030401 | C03 | 04 | 01 | 逆止弁（チャッキ弁） | 衝撃吸収型逆止弁 | 10K型(鋳鉄製Ｆ形) | （石崎製作所） | バルブ１
C030402 | C03 | 04 | 02 | 逆止弁（チャッキ弁） | 衝撃吸収型逆止弁 | 20K型(鋳鉄製Ｆ形) |  | バルブ１
C040000 | C04 | 00 | 00 | バタフライ弁 | その他 |  |  | その他
C040100 | C04 | 01 | 00 | バタフライ弁 | 鋳鉄製ﾊﾞﾀﾌﾗｲ弁 | その他 |  | その他
C040101 | C04 | 01 | 01 | バタフライ弁 | 鋳鉄製ﾊﾞﾀﾌﾗｲ弁 | ｳｫｰﾑｷﾞﾔ式 | (700E) | バルブ４
C040102 | C04 | 01 | 02 | バタフライ弁 | 鋳鉄製ﾊﾞﾀﾌﾗｲ弁 | ﾛｯｸﾚﾊﾞｰ式 | （巴バルブ） | バルブ４
C040103 | C04 | 01 | 03 | バタフライ弁 | 鋳鉄製ﾊﾞﾀﾌﾗｲ弁 | JIS 5K ｳｫｰﾑｷﾞｱ式 |  | バルブ４
C040104 | C04 | 01 | 04 | バタフライ弁 | 鋳鉄製ﾊﾞﾀﾌﾗｲ弁 | JIS10K ｳｫｰﾑｷﾞｱ式 |  | バルブ４
C040105 | C04 | 01 | 05 | バタフライ弁 | 鋳鉄製ﾊﾞﾀﾌﾗｲ弁 | JIS 5K ｳｫｰﾑｷﾞｱ式 ﾅｲﾛﾝｺｰﾃｨﾝｸﾞ |  | バルブ４
C040106 | C04 | 01 | 06 | バタフライ弁 | 鋳鉄製ﾊﾞﾀﾌﾗｲ弁 | JIS10K ｳｫｰﾑｷﾞｱ式 ﾅｲﾛﾝｺｰﾃｨﾝｸﾞ |  | バルブ４
C040107 | C04 | 01 | 07 | バタフライ弁 | 鋳鉄製ﾊﾞﾀﾌﾗｲ弁 | JIS 5K ﾛｯｸﾚﾊﾞｰ式 |  | バルブ４
C040108 | C04 | 01 | 08 | バタフライ弁 | 鋳鉄製ﾊﾞﾀﾌﾗｲ弁 | JIS10K ﾛｯｸﾚﾊﾞｰ式 |  | バルブ４
C040109 | C04 | 01 | 09 | バタフライ弁 | 鋳鉄製ﾊﾞﾀﾌﾗｲ弁 | JIS 5K ﾛｯｸﾚﾊﾞｰ式 ﾅｲﾛﾝｺｰﾃｨﾝｸﾞ |  | バルブ４
C040110 | C04 | 01 | 10 | バタフライ弁 | 鋳鉄製ﾊﾞﾀﾌﾗｲ弁 | JIS10K ﾛｯｸﾚﾊﾞｰ式 ﾅｲﾛﾝｺｰﾃｨﾝｸﾞ |  | バルブ４
C040200 | C04 | 02 | 00 | バタフライ弁 | アルミ製ﾊﾞﾀﾌﾗｲ弁 | その他 |  | その他
C040201 | C04 | 02 | 01 | バタフライ弁 | アルミ製ﾊﾞﾀﾌﾗｲ弁 | ｳｫｰﾑｷﾞﾔ式 | (700Z) | バルブ４
C040202 | C04 | 02 | 02 | バタフライ弁 | アルミ製ﾊﾞﾀﾌﾗｲ弁 | ﾛｯｸﾚﾊﾞｰ式 | （巴バルブ） | バルブ４
C040203 | C04 | 02 | 03 | バタフライ弁 | アルミ製ﾊﾞﾀﾌﾗｲ弁 | JIS 5K ｳｫｰﾑｷﾞｱ式 |  | バルブ４
C040204 | C04 | 02 | 04 | バタフライ弁 | アルミ製ﾊﾞﾀﾌﾗｲ弁 | JIS10K ｳｫｰﾑｷﾞｱ式 |  | バルブ４
C040205 | C04 | 02 | 05 | バタフライ弁 | アルミ製ﾊﾞﾀﾌﾗｲ弁 | JIS 5K ﾛｯｸﾚﾊﾞｰ式 |  | バルブ４
C040206 | C04 | 02 | 06 | バタフライ弁 | アルミ製ﾊﾞﾀﾌﾗｲ弁 | JIS10K ﾛｯｸﾚﾊﾞｰ式 |  | バルブ４
C040300 | C04 | 03 | 00 | バタフライ弁 | ステンレス製ﾊﾞﾀﾌﾗｲ弁 | その他 |  | その他
C040301 | C04 | 03 | 01 | バタフライ弁 | ステンレス製ﾊﾞﾀﾌﾗｲ弁 | JIS 5K ｳｫｰﾑｷﾞｱ式 |  | バルブ４
C040302 | C04 | 03 | 02 | バタフライ弁 | ステンレス製ﾊﾞﾀﾌﾗｲ弁 | JIS10K ｳｫｰﾑｷﾞｱ式 |  | バルブ４
C040303 | C04 | 03 | 03 | バタフライ弁 | ステンレス製ﾊﾞﾀﾌﾗｲ弁 | JIS 5K ﾛｯｸﾚﾊﾞｰ式 |  | バルブ４
C040304 | C04 | 03 | 04 | バタフライ弁 | ステンレス製ﾊﾞﾀﾌﾗｲ弁 | JIS10K ﾛｯｸﾚﾊﾞｰ式 |  | バルブ４
C040400 | C04 | 04 | 00 | バタフライ弁 | ダクタイル製ﾊﾞﾀﾌﾗｲ弁 | その他 |  | その他
C040401 | C04 | 04 | 01 | バタフライ弁 | ダクタイル製ﾊﾞﾀﾌﾗｲ弁 | JIS 5K ｳｫｰﾑｷﾞｱ式 |  | バルブ４
C040402 | C04 | 04 | 02 | バタフライ弁 | ダクタイル製ﾊﾞﾀﾌﾗｲ弁 | JIS10K ｳｫｰﾑｷﾞｱ式 |  | バルブ４
C040403 | C04 | 04 | 03 | バタフライ弁 | ダクタイル製ﾊﾞﾀﾌﾗｲ弁 | JIS16K ｳｫｰﾑｷﾞｱ式 |  | バルブ４
C040404 | C04 | 04 | 04 | バタフライ弁 | ダクタイル製ﾊﾞﾀﾌﾗｲ弁 | JIS 5K ﾛｯｸﾚﾊﾞｰ式 |  | バルブ４
C040405 | C04 | 04 | 05 | バタフライ弁 | ダクタイル製ﾊﾞﾀﾌﾗｲ弁 | JIS10K ﾛｯｸﾚﾊﾞｰ式 |  | バルブ４
C040406 | C04 | 04 | 06 | バタフライ弁 | ダクタイル製ﾊﾞﾀﾌﾗｲ弁 | JIS16K ﾛｯｸﾚﾊﾞｰ式 |  | バルブ４
C050000 | C05 | 00 | 00 | ボール弁 | その他 |  |  | その他
C050100 | C05 | 01 | 00 | ボール弁 | 青銅製ボール弁 | その他 |  | その他
C050101 | C05 | 01 | 01 | ボール弁 | 青銅製ボール弁 | 400型(ねじ込み) | （ＫＩＴＺ） | バルブ１
C050102 | C05 | 01 | 02 | ボール弁 | 青銅製ボール弁 | 400型(コア付ねじ込み) |  | バルブ１
C050103 | C05 | 01 | 03 | ボール弁 | 青銅製ボール弁 | 400型(銅管用) |  | バルブ１
C050200 | C05 | 02 | 00 | ボール弁 | 鋳鉄製ボール弁 | その他 |  | その他
C050201 | C05 | 02 | 01 | ボール弁 | 鋳鉄製ボール弁 | 10K型(Ｆ形ﾌﾙﾎﾞｱ) | （ＫＩＴＺ） | バルブ１
C050202 | C05 | 02 | 02 | ボール弁 | 鋳鉄製ボール弁 | 10K型(Ｆ形ﾚﾃﾞｭｰｽﾄﾎﾞｱ) |  | バルブ１
C050203 | C05 | 02 | 03 | ボール弁 | 鋳鉄製ボール弁 | 10K型(ねじ込み) |  | バルブ１
C050300 | C05 | 03 | 00 | ボール弁 | ステンレス製ボール弁 | その他 |  | その他
C050301 | C05 | 03 | 01 | ボール弁 | ステンレス製ボール弁 | 10K型(Ｆ形ﾌﾙﾎﾞｱ) |  | バルブ１
C050400 | C05 | 04 | 00 | ボール弁 | ダクタイル製ボール弁 | その他 |  | その他
C050401 | C05 | 04 | 01 | ボール弁 | ダクタイル製ボール弁 | 10K型(Ｆ形ﾌﾙﾎﾞｱ) |  | バルブ１
C050402 | C05 | 04 | 02 | ボール弁 | ダクタイル製ボール弁 | JIS20K(ねじ込みﾚﾃﾞｭｰｽﾄﾎﾞｱ) |  | バルブ１
C050403 | C05 | 04 | 03 | ボール弁 | ダクタイル製ボール弁 | JIS20K(Ｆ形ﾌﾙﾎﾞｱ) |  | バルブ１
C060000 | C06 | 00 | 00 | ストレーナ | その他 |  |  | その他
C060100 | C06 | 01 | 00 | ストレーナ | 青銅製ストレーナ | その他 |  | その他
C060101 | C06 | 01 | 01 | ストレーナ | 青銅製ストレーナ | 10K型(ねじ込み) | （ＫＩＴＺ） | Ｙスト
C060102 | C06 | 01 | 02 | ストレーナ | 青銅製ストレーナ | 10K型(コア付ねじ込み) |  | Ｙスト
C060103 | C06 | 01 | 03 | ストレーナ | 青銅製ストレーナ | 10K型(銅管用) |  | Ｙスト
C060200 | C06 | 02 | 00 | ストレーナ | 鋳鉄製ストレーナ | その他 |  | Ｙスト
C060201 | C06 | 02 | 01 | ストレーナ | 鋳鉄製ストレーナ | 10K型(Ｆ形) | （ＫＩＴＺ） | Ｙスト
C060300 | C06 | 03 | 00 | ストレーナ | ステンレス製ストレーナ | その他 |  | その他
C060301 | C06 | 03 | 01 | ストレーナ | ステンレス製ストレーナ | JIS10K(Ｆ形) |  | Ｙスト
C060302 | C06 | 03 | 02 | ストレーナ | ステンレス製ストレーナ | JIS20K(Ｆ形) |  | Ｙスト
C060400 | C06 | 04 | 00 | ストレーナ | ダクタイル製ストレーナ | その他 |  | その他
C060401 | C06 | 04 | 01 | ストレーナ | ダクタイル製ストレーナ | JIS10K(ねじ込み) |  | Ｙスト
C060402 | C06 | 04 | 02 | ストレーナ | ダクタイル製ストレーナ | JIS16K(ねじ込み) |  | Ｙスト
C060403 | C06 | 04 | 03 | ストレーナ | ダクタイル製ストレーナ | JIS20K(ねじ込み) |  | Ｙスト
C060404 | C06 | 04 | 04 | ストレーナ | ダクタイル製ストレーナ | JIS10K(Ｆ形) |  | Ｙスト
C060405 | C06 | 04 | 05 | ストレーナ | ダクタイル製ストレーナ | JIS16K(Ｆ形) |  | Ｙスト
C060406 | C06 | 04 | 06 | ストレーナ | ダクタイル製ストレーナ | JIS20K(Ｆ形) |  | Ｙスト
C070000 | C07 | 00 | 00 | 自動制御弁 | その他 |  |  | その他
C070100 | C07 | 01 | 00 | 自動制御弁 | 二方弁 | その他 |  | その他
C070101 | C07 | 01 | 01 | 自動制御弁 | 二方弁 | 単座二方弁(V5063A) | （山武ﾊﾈｳｴﾙ） | バルブ１
C070102 | C07 | 01 | 02 | 自動制御弁 | 二方弁 | 複座二方弁(V5064A) |  | バルブ１
C070200 | C07 | 02 | 00 | 自動制御弁 | 三方弁 | その他 |  | その他
C070201 | C07 | 02 | 01 | 自動制御弁 | 三方弁 | 混合形三方弁(V5065A) | （山武ﾊﾈｳｴﾙ） | バルブ３
C070202 | C07 | 02 | 02 | 自動制御弁 | 三方弁 | 混合形三方弁(V5013A) |  | バルブ３
C070300 | C07 | 03 | 00 | 自動制御弁 | 電磁弁 | その他 |  | その他
C070301 | C07 | 03 | 01 | 自動制御弁 | 電磁弁 | 汎用電磁弁 |  | バルブ１
C070400 | C07 | 04 | 00 | 自動制御弁 | 電動弁 | その他 |  | その他
C070401 | C07 | 04 | 01 | 自動制御弁 | 電動弁 | 電動ボール弁 |  | バルブ１
C070402 | C07 | 04 | 02 | 自動制御弁 | 電動弁 | スプリングリターン電動ボール弁 |  | バルブ１
C070501 | C07 | 05 | 01 | 自動制御弁 | 単座温調弁 |  |  | バルブ１
C070601 | C07 | 06 | 01 | 自動制御弁 | 複座温調弁 |  |  | バルブ１
C070701 | C07 | 07 | 01 | 自動制御弁 | 減圧式温調弁 |  |  | バルブ１
C070801 | C07 | 08 | 01 | 自動制御弁 | ワックス式温調弁 |  |  | バルブ１
C080101 | C08 | 01 | 01 | 定流量弁 |  |  |  | バルブ１
C090000 | C09 | 00 | 00 | 減圧弁 | その他 |  |  | その他
C090100 | C09 | 01 | 00 | 減圧弁 | 蒸気用減圧弁 | その他 |  | その他
C090100 | C09 | 01 | 00 | 減圧弁 | 気体用減圧弁 | その他 |  | その他
C090101 | C09 | 01 | 01 | 減圧弁 | 蒸気用減圧弁 | JIS10K |  | バルブ１
C090102 | C09 | 01 | 02 | 減圧弁 | 蒸気用減圧弁 | JIS20K |  | バルブ１
C090201 | C09 | 02 | 01 | 減圧弁 | 気体用減圧弁 | JIS10K |  | バルブ１
C090202 | C09 | 02 | 02 | 減圧弁 | 気体用減圧弁 | JIS20K |  | バルブ１
C090300 | C09 | 03 | 00 | 減圧弁 | 液体用減圧弁 | その他 |  | バルブ１
C090301 | C09 | 03 | 01 | 減圧弁 | 液体用減圧弁 | JIS10K |  | バルブ１
C090302 | C09 | 03 | 02 | 減圧弁 | 液体用減圧弁 | JIS16K |  | バルブ１
C090303 | C09 | 03 | 03 | 減圧弁 | 液体用減圧弁 | JIS20K |  | バルブ１
C090401 | C09 | 04 | 01 | 減圧弁 | 個別給水用用減圧弁 |  |  | バルブ１
C100101 | C10 | 01 | 01 | 自動エア抜き弁 | 個別給水用用減圧弁 |  |  | バルブ９
C110000 | C11 | 00 | 00 | 定水位弁 | その他 |  |  | その他
C110101 | C11 | 01 | 01 | 定水位弁 | アングル型 |  |  | バルブ１
C110201 | C11 | 02 | 01 | 定水位弁 | ストレート型 |  |  | バルブ１
C120000 | C12 | 00 | 00 | トラップ | その他 |  |  | トラップ
C120101 | C12 | 01 | 01 | トラップ | バスケット式 |  |  | トラップ
C120200 | C12 | 02 | 00 | トラップ | フロート式 | その他 |  | その他
C120201 | C12 | 02 | 01 | トラップ | フロート式 | 小容量トラップ |  | トラップ
C120202 | C12 | 02 | 02 | トラップ | フロート式 | 多量トラップ |  | トラップ
C120301 | C12 | 03 | 01 | トラップ | バイメタル式 |  |  | トラップ
C130000 | C13 | 00 | 00 | 伸縮継手 | その他 |  |  | その他
C130100 | C13 | 01 | 00 | 伸縮継手 | ベローズ型 | その他 |  | その他
C130101 | C13 | 01 | 01 | 伸縮継手 | ベローズ型 | 単式 |  | ＥＸＰ
C130102 | C13 | 01 | 02 | 伸縮継手 | ベローズ型 | 複式 |  | ＥＸＰ
C130201 | C13 | 02 | 01 | 伸縮継手 | スリーブ型 |  |  | ＥＸＰ
C130301 | C13 | 03 | 01 | 伸縮継手 | ユニバーサル型 |  |  | ＥＸＰ
C130401 | C13 | 04 | 01 | 伸縮継手 | ボールジョイント |  |  | ＥＸＰ
C140000 | C14 | 00 | 00 | 伸縮フレキ | その他 |  |  | その他
C140100 | C14 | 01 | 00 | 伸縮フレキ | ステンレス製 | その他 |  | その他
C140101 | C14 | 01 | 01 | 伸縮フレキ | ステンレス製 | フランジ |  | フレキ
C140102 | C14 | 01 | 02 | 伸縮フレキ | ステンレス製 | 埋設用 |  | フレキ
C140200 | C14 | 02 | 00 | 伸縮フレキ | ゴム製 | その他 |  | その他
C140201 | C14 | 02 | 01 | 伸縮フレキ | ゴム製 | １山 |  | フレキ
C140202 | C14 | 02 | 02 | 伸縮フレキ | ゴム製 | ２山 |  | フレキ
C140203 | C14 | 02 | 03 | 伸縮フレキ | ゴム製 | ３山 |  | フレキ
C140204 | C14 | 02 | 04 | 伸縮フレキ | ゴム製 | ストレート |  | フレキ
C140205 | C14 | 02 | 05 | 伸縮フレキ | ゴム製 | エルボ |  | フレキ
C140206 | C14 | 02 | 06 | 伸縮フレキ | ゴム製 | 免震継手 |  | フレキ
C140207 | C14 | 02 | 07 | 伸縮フレキ | ゴム製 | ユニオン |  | フレキ
C140300 | C14 | 03 | 00 | 伸縮フレキ | テフロン製 | その他 |  | その他
C140301 | C14 | 03 | 01 | 伸縮フレキ | テフロン製 | ２山 |  | フレキ
C140302 | C14 | 03 | 02 | 伸縮フレキ | テフロン製 | ３山 |  | フレキ
C140303 | C14 | 03 | 03 | 伸縮フレキ | テフロン製 | ネジ |  | フレキ
C140304 | C14 | 03 | 04 | 伸縮フレキ | テフロン製 | 免震継手 |  | フレキ
C140400 | C14 | 04 | 00 | 伸縮フレキ | ハウジング型 | その他 |  | フレキ
C140401 | C14 | 04 | 01 | 伸縮フレキ | ハウジング型 | 標準 |  | フレキ
C140402 | C14 | 04 | 02 | 伸縮フレキ | ハウジング型 | 大口径 |  | フレキ
C140403 | C14 | 04 | 03 | 伸縮フレキ | ハウジング型 | 軽量低圧 |  | フレキ
C140501 | C14 | 05 | 01 | 伸縮フレキ | ユニオンフレキ |  |  | フレキ

## FuncTrans
Trans
| Vx | Vy | Vz | O
ｘ | 1 | 0 | 0 | 0
ｙ | 0 | 1 | 0 | 0
ｚ | 0 | 0 | 1 | 0
UCStoWCS
[6 empty] | UCS |  | WCS
| 1 | 0 | 0 | 0 |  | x |  | #VALUE!
| 0 | 1 | 0 | 0 | × | x | = | #VALUE!
| 0 | 0 | 1 | 0 |  | x |  | #VALUE!
| 0 | 0 | 0 | 1 |  | 1 |  | #VALUE!
WCStoUCS
[6 empty] | WCS |  | UCS
| 1 | 0 | 0 | 0 |  | 2000 |  | 2000
| 0 | 1 | 0 | 0 | × | -800 | = | -800
| 0 | 0 | 1 | 0 |  | 0 |  | 0
| 0 | 0 | 0 | 1 |  | 1 |  | 1